## 検査時提出書類
現場検査時 提出書類 （共同住宅等）
※各検査工程時に下記書類を提出願います（※施工状況報告書と一緒に提出）
第1回目 |  | 基礎・地中梁（基礎配筋工事の完了時） |  |  | 第1回目
□ | 全体工程表 （建設評価検査時プロット） |  | □ | 杭芯図(芯ずれ記載) 変更申告書の必要がある場合は、変更申告書で対応
□ | 杭工事の施工写真 （受け入れ検査時及び施工時：支持地盤が確認できるもの） |  | □ | 地盤改良報告書等（地盤改良等があった場合） その他、支持地盤が確認できる資料
□ | コンクリート圧縮強度試験結果報告書（杭） |  | □ | コンクリート配合計画書（各階１枚ずつ）
□ | 配管ピット内の排水管施工図（A3縮小版） （掃除口の位置をプロットしたもの） |  | □ | その他 （ ）
第2回目 |  | 2階床（最下階から数えて2層の床の躯体工事の完了時：通常は2階床） |  |  | 第2回目
□ | 鉄筋の引張り試験結果報告書 各階（代表的なもの１枚） |  | □ | コンクリート圧縮強度試験結果報告書 （各階１枚ずつ）
□ | 施工写真 (各階C1(施工済階)、G1(施工済階)等の配筋状況が分かるもの 及びテストピース採取や、スランプ試験の写真（受入検査時） |  | □ | その他 （ ）
□
第3回目 |  | 内装下地直前（下地張りの直前の工事の完了時） |  |  | 第3回目
(※第2回目以降の施工済階の検査結果報告書等、施工状況も確認します)
□ | 第2回目以降の鉄筋関連報告書等（未提出階） |  | □ | コンクリート圧縮強度試験結果報告書 （各階１枚ずつ：未提出階）
□ | 施工写真 (各階C1(施工済階)、G1(施工済階)等の配筋状況が分かるもの 及びテストピース採取や、スランプ試験の写真（受入検査時） |  | □ | 断熱材施工写真 ・評価員が現場検査している写真等 ・UB等により隠れた個所がある場合は、その部位の検査写真等
□ | 共用配管と専用部配管の接合部写真 （維持管理等級等級2以上、本回のみ） |  | □ | その他 （ ）
第4回目 |  | 10階床（3に7の自然倍数を加えた階の床の躯体工事の完了時 (必要に応じて)） |  |  | ―
□ | 鉄筋の引張り試験結果報告書（未提出階） |  | □ | コンクリート圧縮強度試験結果報告書 （各階１枚ずつ：未提出階）
□ | 施工写真 |  | □ | その他 （ ）
第5回目 |  | 屋根工事（屋根工事の完了時） |  |  | 第4回目
□ | 鉄筋の引張り試験結果報告書（未提出階） |  | □ | コンクリート圧縮強度試験結果報告書 （各階１枚ずつ：未提出階）
□ | 施工写真 |  | □ | その他 （ ）
第6回目 |  | 竣工時 |  |  | 第5回目
□ | コンクリート圧縮強度試験結果報告書(最終) |  | □ | 24時間換気回数試験結果書（全住戸ﾀｲﾌﾟ別）
□ | 躯体天井高さ測定結果表 |  | □ | 検査済証（建築基準法） ※交付後速やかに写しを提出
□ | その他 （ ） |  | □

## 基礎配筋工事の完了時
施工状況報告書【基礎配筋工事の完了時】
|  | 日本確認センター株式会社 | [15 empty] | 御中
建設住宅性能評価の検査を行うにあたり、施工状況報告書を提出します。
この施工状況報告書に記載する内容は、事実に相違ありません。
| 【鉄筋コンクリート造等の共同住宅等用】 | [52 empty] | ※の欄を施工業者が記入のこと
建築物の名称※
建築物の所在地※ (地名地番)
|  | 工事施工者※ （作業所） | [8 empty] | 住所
氏名・名称
[11 empty] | 電話番号 | [15 empty] | - | [6 empty] | -
[11 empty] | 現場代理人氏名 | [23 empty] | 携帯電話番号 | [10 empty] | - |  |  |  | -
|  | 検査年月日 | [8 empty] | 令和 年 月 日 | [23 empty] | 判定結果1 | [7 empty] | 適 |  |  |  | 是正 |  |  |  |  | 不適
|  | 是正日：令和 年 月 日 | [16 empty] | 確認日：令和 年 月 日 | [15 empty] | 判定結果2 | [7 empty] | 適 | [8 empty] | 不適
|  | 施工管理者 | [8 empty] | ※直筆署名願います。
|  | 工事監理者 | [8 empty] | ※直筆署名願います。
|  | 評価(検査)者 | [8 empty] | （日本確認センター株式会社）
|  | □ |  | 第 |  |  |  | 回目 |  |  | 【基礎配筋工事の完了時】
|  | □ |  | 第 |  |  |  | 回目 |  |  | 【 |  |  |  | 階床の躯体工事の完了時】
|  | □ |  | 第 |  |  |  | 回目 |  |  | 【 |  |  |  | 階床の躯体工事の完了時】
|  | □ |  | 第 |  |  |  | 回目 |  |  | 【 |  |  |  | 階床の躯体工事の完了時】
|  | □ |  | 第 |  |  |  | 回目 |  |  | 【 |  |  |  | 階床の躯体工事の完了時】
|  | □ |  | 第 |  |  |  | 回目 |  |  | 【 |  |  |  | 階床の躯体工事の完了時】
|  | □ |  | 第 |  |  |  | 回目 |  |  | 【屋根工事の完了時】
|  | □ |  | 第 |  |  |  | 回目 |  |  | 【内装下地張り直前の工事完了時】
|  | □ |  | 第 |  |  |  | 回目 |  |  | 【竣工時】
（住棟第一面）
施工状況報告書【基礎配筋工事の完了時】
検査方法ーＡ：実物の目視 Ｂ：実物の計測 Ｃ：施工関連図書の確認
住棟評価用 ※の欄を施工管理者が記入のこと
|  |  | 性能表示 事項 ※ |  |  |  |  | 検査項目 ※ | [5 empty] | 変更の 有無※ |  |  |  | 関連図書 ※ | [7 empty] | 写真※ |  |  |  | 確認内容 ※ | [13 empty] | 検査方法 | [5 empty] | 判定結果
[44 empty] | Ａ |  | Ｂ |  | Ｃ |  | 一次 |  |  | 二次
| 構造の安定に関すること |  | 耐震等級 |  |  |  |  | 地盤 | [5 empty] | □ |  | 有 |  | □ |  | 地質調査報告書 | [9 empty] | □ |  | 支持地盤の種類 | [11 empty] | □ |  | □ |  | □
|  |  | その他 | [14 empty] | □ |  | 土質標本 | [23 empty] | □ |  | □ |  | □
|  |  | 耐風等級 | [14 empty] | □ |  | 載荷試験結果 | [9 empty] | □ |  | 載荷試験結果 | [11 empty] | □ |  | □ |  | □
|  |  | 耐積雪等級 | [14 empty] | □ |  | 施工報告書 | [5 empty] | □ |  | 有 |  | □ |  | 地盤改良状態 | [11 empty] | □ |  | □ |  | □
|  |  | 並びに |  |  |  |  | 直接基礎 | [5 empty] | □ |  | 有 |  | □ |  | 基礎伏図 | [5 empty] | □ |  | 有 |  | □ |  | 床付面の確認 | [11 empty] | □ |  | □ |  | □
|  |  | 基礎方法 |  |  |  |  | □ |  | 該当なし | [7 empty] | □ |  | 床付検査記録 | [9 empty] | □ |  | 基礎位置形状、寸法 | [11 empty] | □ |  | □ |  | □
|  |  | 及び形式 |  |  |  |  | 既製杭 | [5 empty] | □ |  | 有 |  | □ |  | 杭伏図 | [9 empty] | □ |  | 杭配置 | [11 empty] | □ |  | □ |  | □
[8 empty] | □ |  | 該当なし | [7 empty] | □ |  | 認定書等 | [9 empty] | □ |  | 工法( | [10 empty] | ) | □ |  | □ |  | □
[18 empty] | □ |  | 杭施工報告書 | [5 empty] | □ |  | 有 |  | □ |  | 杭長(実長) | [11 empty] | □ |  | □ |  | □
[18 empty] | □ |  | 杭芯測定記録 | [5 empty] | □ |  | 有 |  | □ |  | 杭頭レベル | [11 empty] | □ |  | □ |  | □
[18 empty] | □ |  | 芯ずれ処理指示書 | [5 empty] | □ |  | 有 |  | □ |  | 杭頭処理状況 | [11 empty] | □ |  | □ |  | □
[30 empty] | □ |  | 杭頭補強筋の設置状況 | [11 empty] | □ |  | □ |  | □
[30 empty] | □ |  | 芯ずれの場合の処理方法 | [11 empty] | □ |  | □ |  | □
[18 empty] | □ |  | ミルシート | [9 empty] | □ |  | 種類( | [10 empty] | ) | □ |  | □ |  | □
[18 empty] | □ |  | 出荷証明書 | [9 empty] | □ |  | 杭長・杭径・継ぎ杭構成 | [11 empty] | □ |  | □ |  | □
[30 empty] | □ |  | 杭頭補強筋の種類 | [11 empty] | □ |  | □ |  | □
[18 empty] | □ |  | 資格者証等 | [5 empty] | □ |  | 有 |  | □ |  | 継手の施工状況 | [11 empty] | □ |  | □ |  | □
[18 empty] | □ |  | 圧縮強度成績書 | [9 empty] | □ |  | セメントミルク管理 | [11 empty] | □ |  | □ |  | □ |  | □ | 適 |  | □ | 適
[8 empty] | 現場打杭 | [5 empty] | □ |  | 有 |  | □ |  | 杭伏図 | [9 empty] | □ |  | 杭配置 | [11 empty] | □ |  | □ |  | □
[8 empty] | □ |  | 該当なし | [7 empty] | □ |  | 評定書等 | [5 empty] | □ |  | 有 |  | □ |  | 工法( | [10 empty] | ) | □ |  | □ |  | □ |  | □ | 不適 |  | □ | 不適
[18 empty] | □ |  | 杭施工報告書 | [9 empty] | □ |  | 杭長(実長) | [11 empty] | □ |  | □ |  | □
[18 empty] | □ |  | 配筋検査記録 | [9 empty] | □ |  | 杭径、掘削形状(拡底部) | [11 empty] | □ |  | □ |  | □
[18 empty] | □ |  | 杭芯測定記録 | [5 empty] | □ |  | 有 |  | □ |  | 鉄筋の径・本数・ピッチ | [11 empty] | □ |  | □ |  | □
[18 empty] | □ |  | 芯ずれ処理指示書 | [9 empty] | □ |  | 重ね継手長さ | [11 empty] | □ |  | □ |  | □
[30 empty] | □ |  | かぶり厚さ(スペーサー) | [11 empty] | □ |  | □ |  | □
[26 empty] | □ |  | 有 |  | □ |  | 杭頭レベル | [11 empty] | □ |  | □ |  | □
[18 empty] | □ |  | 鉄筋(圧接) | [9 empty] | □ |  | 杭頭処理状況 | [11 empty] | □ |  | □ |  | □
[20 empty] | 引張試験報告書 | [9 empty] | □ |  | 杭頭主筋定着長・溶接長 | [11 empty] | □ |  | □ |  | □
[18 empty] | □ |  | 鉄筋の納品書 | [9 empty] | □ |  | 芯ずれの場合の処理方法 | [11 empty] | □ |  | □ |  | □
[18 empty] | □ |  | ミルシート、他 | [5 empty] | □ |  | 有 |  | □ |  | 鉄筋の種類・品質(刻印) | [11 empty] | □ |  | □ |  | □
[18 empty] | □ |  | タグプレート | [9 empty] | □ |  | 鋼管の種類 | [11 empty] | □ |  | □ |  | □
[18 empty] | □ |  | 配合報告書 | [9 empty] | □ |  | 普通コンクリート | [11 empty] | □ |  | □ |  | □
[18 empty] | □ |  | テストピース | [9 empty] | □ |  | その他( | [10 empty] | )
[20 empty] | 採集 | [9 empty] | □ |  | 普通ポルトランドセメント | [11 empty] | □ |  | □ |  | □
[30 empty] | □ |  | 高炉セメント
[30 empty] | □ |  | その他( | [10 empty] | )
[30 empty] | □ |  | 呼び強度( | [8 empty] | )N/㎜2 |  |  | □ |  | □ |  | □
[30 empty] | □ |  | 水セメント比 | [11 empty] | □ |  | □ |  | □
[18 empty] | □ |  | 受入検査報告書 | [5 empty] | □ |  | 有 |  | □ |  | スランプ | [11 empty] | □ |  | □ |  | □
[18 empty] | □ |  | 圧縮強度成績書 | [9 empty] | □ |  | 空気量 | [11 empty] | □ |  | □ |  | □
[30 empty] | □ |  | 塩分測定 | [11 empty] | □ |  | □ |  | □
[30 empty] | □ |  | 構造体ｺﾝｸﾘｰﾄの圧縮強度 | [11 empty] | □ |  | □ |  | □
（住棟第二面）
| 施工状況報告書【基礎配筋工事の完了時】 | 施工状況報告書【基礎配筋工事の完了時】 | 施工状況報告書【基礎配筋工事の完了時】 | 施工状況報告書【基礎配筋工事の完了時】 | 施工状況報告書【基礎配筋工事の完了時】 | 施工状況報告書【基礎配筋工事の完了時】 | 施工状況報告書【基礎配筋工事の完了時】 | 施工状況報告書【基礎配筋工事の完了時】 | 施工状況報告書【基礎配筋工事の完了時】 | 施工状況報告書【基礎配筋工事の完了時】 | 施工状況報告書【基礎配筋工事の完了時】 | 施工状況報告書【基礎配筋工事の完了時】 | 施工状況報告書【基礎配筋工事の完了時】 | 施工状況報告書【基礎配筋工事の完了時】 | 施工状況報告書【基礎配筋工事の完了時】 | 施工状況報告書【基礎配筋工事の完了時】 | 施工状況報告書【基礎配筋工事の完了時】 | 施工状況報告書【基礎配筋工事の完了時】 | 施工状況報告書【基礎配筋工事の完了時】 | 施工状況報告書【基礎配筋工事の完了時】 | 施工状況報告書【基礎配筋工事の完了時】 | 施工状況報告書【基礎配筋工事の完了時】 | 施工状況報告書【基礎配筋工事の完了時】 | 施工状況報告書【基礎配筋工事の完了時】 | 施工状況報告書【基礎配筋工事の完了時】 | 施工状況報告書【基礎配筋工事の完了時】 | 施工状況報告書【基礎配筋工事の完了時】 | 施工状況報告書【基礎配筋工事の完了時】 | 施工状況報告書【基礎配筋工事の完了時】 | 施工状況報告書【基礎配筋工事の完了時】 | 施工状況報告書【基礎配筋工事の完了時】 | 施工状況報告書【基礎配筋工事の完了時】 | 施工状況報告書【基礎配筋工事の完了時】 | 施工状況報告書【基礎配筋工事の完了時】 | 施工状況報告書【基礎配筋工事の完了時】 | 施工状況報告書【基礎配筋工事の完了時】 | 施工状況報告書【基礎配筋工事の完了時】 | 施工状況報告書【基礎配筋工事の完了時】 | 施工状況報告書【基礎配筋工事の完了時】 | 施工状況報告書【基礎配筋工事の完了時】 | 施工状況報告書【基礎配筋工事の完了時】 | 施工状況報告書【基礎配筋工事の完了時】 | 施工状況報告書【基礎配筋工事の完了時】 | 施工状況報告書【基礎配筋工事の完了時】 | 施工状況報告書【基礎配筋工事の完了時】 | 施工状況報告書【基礎配筋工事の完了時】 | 施工状況報告書【基礎配筋工事の完了時】 | 施工状況報告書【基礎配筋工事の完了時】 | 施工状況報告書【基礎配筋工事の完了時】 | 施工状況報告書【基礎配筋工事の完了時】 | 施工状況報告書【基礎配筋工事の完了時】 | 施工状況報告書【基礎配筋工事の完了時】 | 施工状況報告書【基礎配筋工事の完了時】 | 施工状況報告書【基礎配筋工事の完了時】 | 施工状況報告書【基礎配筋工事の完了時】
検査方法ーＡ：実物の目視 Ｂ：実物の計測 Ｃ：施工関連図書の確認
住棟評価用 ※の欄を施工管理者が記入のこと
|  |  | 性能表示 事項 ※ |  |  |  |  | 検査項目 ※ | [5 empty] | 変更の 有無※ |  |  |  | 関連図書 ※ | [7 empty] | 写真※ |  |  |  | 確認内容 ※ | [13 empty] | 検査方法 | [5 empty] | 判定結果
[44 empty] | Ａ |  | Ｂ |  | Ｃ |  | 一次 |  |  | 二次
| 構造の安定・劣化の軽減 |  | 耐震等級 |  |  |  |  | 地中梁 | [5 empty] | □ |  | 有 |  | □ |  | 基礎伏図 | [9 empty] | □ |  | 地中梁・フーチング位置 | [11 empty] | □ |  | □ |  | □
|  |  | 等級 |  |  |  |  | 基礎 | [9 empty] | □ |  | ミルシート、他 | [5 empty] | □ |  | 有 |  | □ |  | 鉄筋の種類・品質(刻印) | [11 empty] | □ |  | □ |  | □
[18 empty] | □ |  | 配筋検査記録 | [5 empty] | □ |  | 有 |  | □ |  | 鉄筋の径・本数・ピッチ | [11 empty] | □ |  | □ |  | □
|  |  | その他 | [26 empty] | □ |  | 定着･継手位置･端部処理 | [11 empty] | □ |  | □ |  | □
[30 empty] | □ |  | かぶり厚さ(スペーサー) | [11 empty] | □ |  | □ |  | □
[18 empty] | □ |  | 計算書 | [5 empty] | □ |  | 有 |  | □ |  | 人通孔・貫通孔補強 | [11 empty] | □ |  | □ |  | □
|  |  | 耐風等級 | [14 empty] | □ |  | 引張強度成績書 | [5 empty] | □ |  | 有 |  | □ |  | ガス圧接継手 | [11 empty] | □ |  | □ |  | □
|  |  | 等級 | [14 empty] | □ |  | 超音波探傷検査 | [9 empty] | □ |  | 機械式継手、定着金物 | [11 empty] | □ |  | □ |  | □
[18 empty] | □ |  | 資格者証等 | [9 empty] | □ |  | 溶接継手 | [11 empty] | □ |  | □ |  | □
|  |  | 耐積雪等級 | [14 empty] | □ |  | 評定書 | [9 empty] | □ |  | その他( | [10 empty] | ) | □ |  | □ |  | □
|  |  | 等級 | [14 empty] | □ |  | 配合報告書 | [9 empty] | □ |  | 普通コンクリート | [11 empty] | □ |  | □ |  | □
[18 empty] | □ |  | 認定書 | [9 empty] | □ |  | その他( | [10 empty] | ) | [6 empty] | □ | 適 |  | □ | 適
|  |  | 劣化対策 等級 | [26 empty] | □ |  | 普通ポルトランドセメント | [11 empty] | □ |  | □ |  | □
[30 empty] | □ |  | その他( | [10 empty] | ) | [6 empty] | □ | 不適 |  | □ | 不適
|  |  | 等級 | [26 empty] | □ |  | 呼び強度( | [8 empty] | )N/㎜2 |  |  | □ |  | □ |  | □
[30 empty] | □ |  | 水ｾﾒﾝﾄ比( | [7 empty] | )%以下 |  |  |  | □ |  | □ |  | □
|  |  | 基礎方法 | [26 empty] | □ |  | スランプ | [11 empty] | □ |  | □ |  | □
|  |  | 及び形式 | [26 empty] | □ |  | 空気量 | [11 empty] | □ |  | □ |  | □
[30 empty] | □ |  | 単位水量 185kg/ｍ3以下 | [11 empty] | □ |  | □ |  | □
[18 empty] | □ |  | 受入検査報告書 | [5 empty] | □ |  | 有 |  | □ |  | スランプ | [11 empty] | □ |  | □ |  | □
[18 empty] | □ |  | 圧縮強度成績書 | [9 empty] | □ |  | 空気量 | [11 empty] | □ |  | □ |  | □
[30 empty] | □ |  | 塩分測定 | [11 empty] | □ |  | □ |  | □
[26 empty] | □ |  | 有 |  | □ |  | 試験用供試体の養生方法 | [11 empty] | □ |  | □ |  | □
[30 empty] | □ |  | 構造体ｺﾝｸﾘｰﾄの圧縮強度 | [11 empty] | □ |  | □ |  | □
[18 empty] | □ |  | 打設報告書 | [5 empty] | □ |  | 有 |  | □ |  | 打設状況（打設結果） | [11 empty] | □ |  | □ |  | □
[8 empty] | 施工計画 | [5 empty] | □ |  | 有 |  | □ |  | コンクリート 打設要領書 | [5 empty] | □ |  | 有 |  | □ |  | 打込方法・締固め方法 | [11 empty] | □ |  | □ |  | □
[30 empty] | □ |  | 打継ぎ部の処理方法 | [11 empty] | □ |  | □ |  | □
[30 empty] | □ |  | 養生方法 | [11 empty] | □ |  | □ |  | □
[8 empty] | 構造躯体 | [5 empty] | □ |  | 有 |  | □ |  | ミルシート | [9 empty] | □ |  | 鋼材の種類・品質 | [11 empty] | □ |  | □ |  | □
[30 empty] | □ |  | 鋼材の厚さ・寸法 | [11 empty] | □ |  | □ |  | □
[8 empty] | ＊SRC造・ S造の場合 に記入 | [9 empty] | □ |  | 鉄骨施工要領書 | [9 empty] | □ |  | 鉄骨工場( | [6 empty] | )ｸﾞﾚｰﾄﾞ |  |  |  |  | □ |  | □ |  | □
[18 empty] | □ |  | 資格者証等 | [9 empty] | □ |  | 溶接技術者資格確認 | [11 empty] | □ |  | □ |  | □ |  | □ | 適 |  | □ | 適
[18 empty] | □ |  | 製品検査報告書 | [9 empty] | □ |  | 鉄骨加工精度 | [11 empty] | □ |  | □ |  | □
[18 empty] | □ |  | ＵＴ検査報告書 | [9 empty] | □ |  | ＵＴ検査結果 | [11 empty] | □ |  | □ |  | □ |  | □ | 不適 |  | □ | 不適
[8 empty] | □ |  | 該当なし | [7 empty] | □ |  | 建入検査記録 | [9 empty] | □ |  | 鉄骨建込精度 | [11 empty] | □ |  | □ |  | □
[18 empty] | □ |  | 軸力試験結果 | [9 empty] | □ |  | 高力ボルトの種類・品質 | [11 empty] | □ |  | □ |  | □
[18 empty] | □ |  | 本締め検査記録 | [9 empty] | □ |  | 高力ボルト締付け状況 | [11 empty] | □ |  | □ |  | □
[8 empty] | 構造躯体 | [5 empty] | □ |  | 有 |  | □ |  | 鉄骨施工要領書 | [5 empty] | □ |  | 有 |  | ・鋼材の厚さ・防錆措置 | [13 empty] | □ |  | □ |  | □
[8 empty] | 床下 | [21 empty] | □ |  | 柱脚部 | [11 empty] | □ |  | □ |  | □
[8 empty] | 小屋裏 | [21 empty] | □ |  | 一般部 | [11 empty] | □ |  | □ |  | □ |  | □ | 適 |  | □ | 適
[8 empty] | ＊S造の場合に記入 | [21 empty] | □ |  | その他 | [11 empty] | □ |  | □ |  | □
[18 empty] | □ |  | 施工図 | [5 empty] | □ |  | 有 |  | □ |  | 床下ｺﾝｸﾘｰﾄ厚、防湿ﾌｨﾙﾑ | [11 empty] | □ |  | □ |  | □ |  | □ | 不適 |  | □ | 不適
[18 empty] | □ |  | 出荷証明 | [9 empty] | □ |  | 基礎部換気口(位置･有効面積) | [11 empty] | □ |  | □ |  | □
[8 empty] | □ |  | 該当なし | [19 empty] | □ |  | 断熱材の種類、厚さ | [11 empty] | □ |  | □ |  | □
[31 empty] | ( | [10 empty] | mm)
Note on G113: 該当する等級を選択して下さい
Note on G119: 該当する等級を選択して下さい
Note on G122: 該当する等級を選択して下さい
Note on G126: 該当する等級を選択して下さい

## 階床の躯体工事の完了時
[9 empty] | 施工状況報告書【 | [10 empty] | 階床の躯体工事の完了時】
|  | 日本確認センター株式会社 | [10 empty] | 御中
建設住宅性能評価の検査を行うにあたり、施工状況報告書を提出します。
この施工状況報告書に記載する内容は、事実に相違ありません。
| 【鉄筋コンクリート造等の共同住宅等用】 | [35 empty] | ※の欄を施工業者が記入のこと
|  | 建築物の名称※ | [5 empty] | 0
|  | 建築物の所在地※ (地名地番) | [5 empty] | 0
|  | 工事施工者※ （作業所） |  |  |  |  | 住所
氏名・名称
[7 empty] | 電話番号 | [10 empty] | - |  |  |  |  | -
[7 empty] | 現場代理人氏名 | [16 empty] | 携帯電話番号 | [5 empty] | - |  |  | -
|  | 検査年月日 |  |  |  |  | 令和 年 月 日 | [16 empty] | 判定結果1 |  |  |  | 適 |  |  | 是正 |  |  |  | 不適
|  | 是正日：令和 年 月 日 | [11 empty] | 確認日：令和 年 月 日 | [9 empty] | 判定結果2 |  |  |  | 適 | [6 empty] | 不適
|  | 施工管理者 |  |  |  |  | ※直筆署名願います。
|  | 工事監理者 |  |  |  |  | ※直筆署名願います。
|  | 評価(検査)者 |  |  |  |  | （日本確認センター株式会社）
|  | □ |  | 第 | 回目 |  | 【基礎配筋工事の完了時】
|  | □ |  | 第 | 回目 |  | 【 |  |  |  | 階床の躯体工事の完了時】
|  | □ |  | 第 | 回目 |  | 【 |  |  |  | 階床の躯体工事の完了時】
|  | □ |  | 第 | 回目 |  | 【 |  |  |  | 階床の躯体工事の完了時】
|  | □ |  | 第 | 回目 |  | 【 |  |  |  | 階床の躯体工事の完了時】
|  | □ |  | 第 | 回目 |  | 【 |  |  |  | 階床の躯体工事の完了時】
|  | □ |  | 第 | 回目 |  | 【屋根工事の完了時】
|  | □ |  | 第 | 回目 |  | 【内装下地張り直前の工事完了時】
|  | □ |  | 第 | 回目 |  | 【竣工時】
（住棟第一面）
[16 empty] | 施工状況報告書【 | 階床の躯体工事の完了時】
検査方法ーＡ：実物の目視 Ｂ：実物の計測 Ｃ：施工関連図書の確認
住棟評価用 ※の欄を施工管理者が記入のこと
|  |  | 性能表示 事項 ※ |  | 検査項目 ※ |  |  |  |  | 変更の 有無※ |  |  | 関連図書 ※ |  |  |  | 写真※ |  |  |  | 確認内容 ※ | [7 empty] | 検査方法 |  |  |  | 判定結果
[29 empty] | Ａ | Ｂ |  | Ｃ | 一次 |  |  | 二次
| 構造の安定・劣化の軽減 |  | 耐震等級 |  | 構造躯体 |  |  |  |  | □ |  | 有 | □ |  | 躯体図 | [5 empty] | □ | 柱・梁の位置 | [6 empty] | □ | □ |  | □
|  |  | 等級 | [9 empty] | □ |  | ミルシート、他 |  | □ |  | 有 |  | □ | 鉄筋の種類・品質(刻印) | [6 empty] | □ | □ |  | □
[13 empty] | □ |  | 配筋検査記録等 |  | □ |  | 有 |  | □ | 鉄筋の径・本数・ピッチ | [6 empty] | □ | □ |  | □
|  |  | その他 | [17 empty] | □ | 定着･継手位置･端部処理 | [6 empty] | □ | □ |  | □
[21 empty] | □ | 開口補強 | [6 empty] | □ | □ |  | □
[21 empty] | □ | かぶり厚さ(スペーサー) | [6 empty] | □ | □ |  | □
|  |  | 耐風等級 | [9 empty] | □ |  | 計算書 |  | □ |  | 有 |  | □ | 貫通孔補強 | [6 empty] | □ | □ |  | □
|  |  | 等級 | [9 empty] | □ |  | 躯体図 |  | □ |  | 有 |  | □ | 構造スリット | [6 empty] | □ | □ |  | □
[13 empty] | □ |  | 引張強度成績書 |  | □ |  | 有 |  | □ | ガス圧接継手 | [6 empty] | □ | □ |  | □
|  |  | 耐積雪等級 | [9 empty] | □ |  | 超音波探傷検査 | [5 empty] | □ | 機械式継手、定着金物 | [6 empty] | □ | □ |  | □
|  |  | 等級 | [9 empty] | □ |  | 資格者証等 | [5 empty] | □ | 溶接継手 | [6 empty] | □ | □ |  | □
[13 empty] | □ |  | 評定書 | [5 empty] | □ | その他( | [5 empty] | ） | □ | □ |  | □
|  |  | 劣化対策 等級 | [9 empty] | □ |  | 配合報告書 | [5 empty] | □ | 普通コンクリート | [6 empty] | □ | □ |  | □ | □ | 適 |  | □ | 適
[13 empty] | □ |  | 認定書 | [5 empty] | □ | その他( | [5 empty] | ） | □ | □ |  | □
|  |  | 等級 | [17 empty] | □ | 普通ポルトランドセメント | [6 empty] | □ | □ |  | □ | □ | 不適 |  | □ | 不適
[21 empty] | □ | その他( | [5 empty] | ) | □ | □ |  | □
[21 empty] | □ | 呼び強度( |  |  |  |  | )N/㎜2 |  | □ | □ |  | □
[21 empty] | □ | 水ｾﾒﾝﾄ比( |  |  |  | )%以下 |  |  | □ | □ |  | □
[21 empty] | □ | スランプ | [6 empty] | □ | □ |  | □
[21 empty] | □ | 空気量 | [6 empty] | □ | □ |  | □
[21 empty] | □ | 単位水量 185kg/ｍ3以下 | [6 empty] | □ | □ |  | □
[13 empty] | □ |  | 受入検査報告書 |  | □ |  | 有 |  | □ | スランプ | [6 empty] | □ | □ |  | □
[13 empty] | □ |  | 圧縮強度成績書 | [5 empty] | □ | 空気量 | [6 empty] | □ | □ |  | □
[21 empty] | □ | 塩分測定 | [6 empty] | □ | □ |  | □
[17 empty] | □ |  | 有 |  | □ | 試験用供試体の養生方法 | [6 empty] | □ | □ |  | □
[21 empty] | □ | 構造体ｺﾝｸﾘｰﾄの圧縮強度 | [6 empty] | □ | □ |  | □
[13 empty] | □ |  | 打設報告書 |  | □ |  | 有 |  | □ | 打設状況（打設結果） | [6 empty] | □ | □ |  | □
[5 empty] | 施工計画 |  |  |  |  | □ |  | 有 | □ |  | コンクリート 打設要領書 |  | □ |  | 有 |  | □ | 打込方法・締固め方法 | [6 empty] | □ | □ |  | □
[21 empty] | □ | 打継ぎ部の処理方法 | [6 empty] | □ | □ |  | □
[21 empty] | □ | 養生方法 | [6 empty] | □ | □ |  | □
[5 empty] | 構造躯体 |  |  |  |  | □ |  | 有 | □ |  | ミルシート | [5 empty] | □ | 鋼材の種類・品質 | [6 empty] | □ | □ |  | □
[21 empty] | □ | 鋼材の厚さ・寸法 | [6 empty] | □ | □ |  | □
[5 empty] | ＊SRC造・ S造の場合 に記入 | [7 empty] | □ |  | 鉄骨施工要領書 | [5 empty] | □ | 鉄骨工場( |  |  | )ｸﾞﾚｰﾄﾞ |  |  |  | □ | □ |  | □
[13 empty] | □ |  | 資格者証等 | [5 empty] | □ | 溶接技術者資格確認 | [6 empty] | □ | □ |  | □ | □ | 適 |  | □ | 適
[13 empty] | □ |  | 製品検査報告書 | [5 empty] | □ | 鉄骨加工精度 | [6 empty] | □ | □ |  | □
[13 empty] | □ |  | ＵＴ検査報告書 | [5 empty] | □ | ＵＴ検査結果 | [6 empty] | □ | □ |  | □ | □ | 不適 |  | □ | 不適
[5 empty] | □ | 該当なし | [6 empty] | □ |  | 建入検査記録 | [5 empty] | □ | 鉄骨建込精度 | [6 empty] | □ | □ |  | □
[13 empty] | □ |  | 軸力試験結果 | [5 empty] | □ | 高力ボルトの種類・品質 | [6 empty] | □ | □ |  | □
[13 empty] | □ |  | 本締め検査記録 | [5 empty] | □ | 高力ボルト締付け状況 | [6 empty] | □ | □ |  | □
[5 empty] | 構造躯体 |  |  |  |  | □ |  | 有 | □ |  | 鉄骨施工要領書 |  | □ |  | 有 |  | ・鋼材の厚さ・防錆措置 | [7 empty] | □ | □ |  | □
[5 empty] | 小屋裏 | [7 empty] | □ |  | 鉄骨施工報告書 | [5 empty] | □ | 柱脚部 | [6 empty] | □ | □ |  | □ | □ | 適 |  | □ | 適
[5 empty] | ＊S造の場合に記入 | [9 empty] | （防錆措置） | [5 empty] | □ | 一般部 | [6 empty] | □ | □ |  | □
[21 empty] | □ | その他 | [6 empty] | □ | □ |  | □ | □ | 不適 |  | □ | 不適
[5 empty] | □ | 該当なし | [6 empty] | □ |  | 施工図 |  | □ |  | 有 |  | □ | 小屋裏換気口(位置・有効面積) | [6 empty] | □ | □ |  | □
Note on G58: 該当する等級を選択して下さい
Note on G64: 該当する等級を選択して下さい
Note on G67: 該当する等級を選択して下さい
Note on G71: 該当する等級を選択して下さい

## 屋根工事の完了時
施工状況報告書【屋根工事の完了時】
|  | 日本確認センター株式会社 | [10 empty] | 御中
建設住宅性能評価の検査を行うにあたり、施工状況報告書を提出します。
この施工状況報告書に記載する内容は、事実に相違ありません。
| 【鉄筋コンクリート造等の共同住宅等用】 | [33 empty] | ※の欄を施工業者が記入のこと
|  | 建築物の名称※ | [6 empty] | 0
|  | 建築物の所在地※(地名地番) | [6 empty] | 0
|  | 工事施工者※ （作業所） | [5 empty] | 住所
氏名・名称
[8 empty] | 電話番号 | [8 empty] | - |  |  |  | -
[8 empty] | 現場代理人氏名 | [13 empty] | 携帯電話番号 | [5 empty] | - |  |  | -
|  | 検査年月日 | [5 empty] | 令和 年 月 日 | [13 empty] | 判定結果1 |  |  |  | 適 |  |  | 是正 |  |  |  | 不適
|  | 是正日：令和 年 月 日 | [11 empty] | 確認日：令和 年 月 日 | [7 empty] | 判定結果2 |  |  |  | 適 | [6 empty] | 不適
|  | 施工管理者 | [5 empty] | ※直筆署名願います。
|  | 工事監理者 | [5 empty] | ※直筆署名願います。
|  | 評価(検査)者 | [5 empty] | （日本確認センター株式会社）
|  | □ |  | 第 |  | 回目 |  | 【基礎配筋工事の完了時】
|  | □ |  | 第 |  | 回目 |  | 【 |  |  | 階床の躯体工事の完了時】
|  | □ |  | 第 |  | 回目 |  | 【 |  |  | 階床の躯体工事の完了時】
|  | □ |  | 第 |  | 回目 |  | 【 |  |  | 階床の躯体工事の完了時】
|  | □ |  | 第 |  | 回目 |  | 【 |  |  | 階床の躯体工事の完了時】
|  | □ |  | 第 |  | 回目 |  | 【 |  |  | 階床の躯体工事の完了時】
|  | □ |  | 第 |  | 回目 |  | 【屋根工事の完了時】
|  | □ |  | 第 |  | 回目 |  | 【内装下地張り直前の工事完了時】
|  | □ |  | 第 |  | 回目 |  | 【竣工時】
（住棟第一面）
施工状況報告書【屋根工事の完了時】
検査方法ーＡ：実物の目視 Ｂ：実物の計測 Ｃ：施工関連図書の確認
住棟評価用 ※の欄を施工管理者が記入のこと
|  |  | 性能表示 事項 ※ |  |  | 検査項目 ※ |  |  |  | 変更の 有無※ |  |  | 関連図書 ※ |  |  | 写真※ |  |  | 確認内容 ※ | [7 empty] | 検査方法 |  |  |  | 判定結果
[27 empty] | Ａ | Ｂ |  | Ｃ | 一次 |  |  | 二次
| 構造の安定・劣化の軽減 |  | 耐震等級 |  |  | 構造躯体 |  |  |  | □ |  | 有 | □ |  | 躯体図 |  |  |  | □ | 柱・梁の位置 | [6 empty] | □ | □ |  | □
|  |  | 等級 | [9 empty] | □ |  | ミルシート、他 | □ |  | 有 | □ | 鉄筋の種類・品質(刻印) | [6 empty] | □ | □ |  | □
[13 empty] | □ |  | 配筋検査記録等 | □ |  | 有 | □ | 鉄筋の径・本数・ピッチ | [6 empty] | □ | □ |  | □
|  |  | その他 | [15 empty] | □ | 定着･継手位置･端部処理 | [6 empty] | □ | □ |  | □
[19 empty] | □ | 開口補強 | [6 empty] | □ | □ |  | □
[19 empty] | □ | かぶり厚さ(スペーサー) | [6 empty] | □ | □ |  | □
|  |  | 耐風等級 | [9 empty] | □ |  | 計算書 | □ |  | 有 | □ | 貫通孔補強 | [6 empty] | □ | □ |  | □
|  |  | 等級 | [9 empty] | □ |  | 躯体図 | □ |  | 有 | □ | 構造スリット | [6 empty] | □ | □ |  | □
[13 empty] | □ |  | 引張強度成績書 | □ |  | 有 | □ | ガス圧接継手 | [6 empty] | □ | □ |  | □
|  |  | 耐積雪等級 | [9 empty] | □ |  | 超音波探傷検査 |  |  |  | □ | 機械式継手、定着金物 | [6 empty] | □ | □ |  | □
|  |  | 等級 | [9 empty] | □ |  | 資格者証等 |  |  |  | □ | 溶接継手 | [6 empty] | □ | □ |  | □
[13 empty] | □ |  | 評定書 |  |  |  | □ | その他( | [5 empty] | ） | □ | □ |  | □
|  |  | 劣化対策 等級 | [9 empty] | □ |  | 配合報告書 |  |  |  | □ | 普通コンクリート | [6 empty] | □ | □ |  | □ | □ | 適 |  | □ | 適
[13 empty] | □ |  | 認定書 |  |  |  | □ | その他( | [5 empty] | ）
|  |  | 等級 | [15 empty] | □ | 普通ポルトランドセメント | [6 empty] | □ | □ |  | □ | □ | 不適 |  | □ | 不適
[19 empty] | □ | その他( | [5 empty] | )
[19 empty] | □ | 呼び強度( |  |  |  |  | )N/㎜2 |  | □ | □ |  | □
[19 empty] | □ | 水ｾﾒﾝﾄ比( |  |  |  | )%以下 |  |  | □ | □ |  | □
[19 empty] | □ | スランプ | [6 empty] | □ | □ |  | □
[19 empty] | □ | 空気量 | [6 empty] | □ | □ |  | □
[19 empty] | □ | 単位水量 185kg/ｍ3以下 | [6 empty] | □ | □ |  | □
[13 empty] | □ |  | 受入検査報告書 | □ |  | 有 | □ | スランプ | [6 empty] | □ | □ |  | □
[13 empty] | □ |  | 圧縮強度成績書 |  |  |  | □ | 空気量 | [6 empty] | □ | □ |  | □
[19 empty] | □ | 塩分測定 | [6 empty] | □ | □ |  | □
[16 empty] | □ |  | 有 | □ | 試験用供試体の養生方法 | [6 empty] | □ | □ |  | □
[19 empty] | □ | 構造体ｺﾝｸﾘｰﾄの圧縮強度 | [6 empty] | □ | □ |  | □
[13 empty] | □ |  | 打設報告書 | □ |  | 有 | □ | 打設状況（打設結果） | [6 empty] | □ | □ |  | □
[6 empty] | 施工計画 |  |  |  | □ |  | 有 | □ |  | コンクリート 打設要領書 | □ |  | 有 | □ | 打込方法・締固め方法 | [6 empty] | □ | □ |  | □
[19 empty] | □ | 打継ぎ部の処理方法 | [6 empty] | □ | □ |  | □
[19 empty] | □ | 養生方法 | [6 empty] | □ | □ |  | □
[6 empty] | 構造躯体 |  |  |  | □ |  | 有 | □ |  | ミルシート |  |  |  | □ | 鋼材の種類・品質 | [6 empty] | □ | □ |  | □
[19 empty] | □ | 鋼材の厚さ・寸法 | [6 empty] | □ | □ |  | □
[6 empty] | ＊SRC造・ S造の場合 に記入 | [6 empty] | □ |  | 鉄骨施工要領書 |  |  |  | □ | 鉄骨工場( |  |  | )ｸﾞﾚｰﾄﾞ |  |  |  | □ | □ |  | □
[13 empty] | □ |  | 資格者証等 |  |  |  | □ | 溶接技術者資格確認 | [6 empty] | □ | □ |  | □ | □ | 適 |  | □ | 適
[13 empty] | □ |  | 製品検査報告書 |  |  |  | □ | 鉄骨加工精度 | [6 empty] | □ | □ |  | □
[13 empty] | □ |  | ＵＴ検査報告書 |  |  |  | □ | ＵＴ検査結果 | [6 empty] | □ | □ |  | □ | □ | 不適 |  | □ | 不適
[6 empty] | □ | 該当なし | [5 empty] | □ |  | 建入検査記録 |  |  |  | □ | 鉄骨建込精度 | [6 empty] | □ | □ |  | □
[13 empty] | □ |  | 軸力試験結果 |  |  |  | □ | 高力ボルトの種類・品質 | [6 empty] | □ | □ |  | □
[13 empty] | □ |  | 本締め検査記録 |  |  |  | □ | 高力ボルト締付け状況 | [6 empty] | □ | □ |  | □
[6 empty] | 構造躯体 |  |  |  | □ |  | 有 | □ |  | 鉄骨施工要領書 | □ |  | 有 | ・鋼材の厚さ・防錆措置 | [7 empty] | □ | □ |  | □
[6 empty] | 小屋裏 | [6 empty] | □ |  | 鉄骨施工報告書 |  |  |  | □ | 柱脚部 | [6 empty] | □ | □ |  | □ | □ | 適 |  | □ | 適
[6 empty] | ＊S造の場合に記入 | [8 empty] | （防錆措置） |  |  |  | □ | 一般部 | [6 empty] | □ | □ |  | □
[19 empty] | □ | その他 | [6 empty] | □ | □ |  | □ | □ | 不適 |  | □ | 不適
[6 empty] | □ | 該当なし | [5 empty] | □ |  | 施工図 | □ |  | 有 | □ | 小屋裏換気口(位置・有効面積) | [6 empty] | □ | □ |  | □
（住戸第一面）
施工状況報告書【屋根工事の完了時】
検査方法ーＡ：実物の目視 Ｂ：実物の計測 Ｃ：施工関連図書の確認
住戸評価用 ※の欄を施工管理者が記入のこと
|  |  | 性能表示 事項 ※ |  |  | 検査項目 ※ |  |  |  | 変更の 有無※ |  |  | 関連図書 ※ |  |  | 写真※ |  |  | 確認内容 ※ | [7 empty] | 検査方法 |  |  |  | 判定結果
[27 empty] | Ａ | Ｂ |  | Ｃ | 一次 |  |  | 二次
| 火災時 |  | 耐火等級 |  |  | 界壁 |  |  |  | □ |  | 有 | □ |  | 躯体図 | □ |  | 有 | □ | 鉄筋コンクリート造 | [6 empty] | □ | □ |  | □ | □ | 適 |  | □ | 適
|  |  | 等級 |  |  | 界床 | [6 empty] | □ |  | 大臣認定書 |  |  |  | □ | その他
|  |  | □ |  | 該当なし | [25 empty] | □ | 不適 |  | □ | 不適
| 維持管理・更新への配慮 |  | 維持管理 対策等級 (専用配管) |  |  | 専用配管 |  |  |  | □ |  | 有 | □ |  | 設備施工図 | □ |  | 有 | □ | コンクリート内の埋設配管なし | [6 empty] | □ | □ |  | □
[19 empty] | □ | 地中埋設管上でのコンクリート打設なし
|  |  | 等級 | [27 empty] | □ | 適 |  | □ | 適
[19 empty] | □ | 他住戸等専用部への貫通配管なし
[31 empty] | □ | 不適 |  | □ | 不適
[19 empty] | □ | 内面平滑かつ清掃に影響を及ぼすようなたわみ、抜けその他変形なし
|  |  | 更新対策 |  |  | 躯体天井高 |  |  |  | □ |  | 有 | □ |  | 躯体図 | □ |  | 有 | □ | 躯体天井高 | [6 empty] | □ | □ |  | □ | □ | 適 |  | □ | 適
|  |  | (住戸専用部) | [9 empty] | □ |  | 躯体天井高一覧表 |  |  |  | □ | 最も低い部分の高さ・部位
[31 empty] | □ | 不適 |  | □ | 不適
[6 empty] | 構造躯体の 壁又は柱 |  |  |  | □ |  | 有 | □ |  | 躯体図 | □ |  | 有 | □ | 構造躯体の壁又は柱の有無 | [6 empty] | □ | □ |  | □ | □ | 適 |  | □ | 適
[31 empty] | □ | 不適 |  | □ | 不適
| 温熱環境 |  | 省ｴﾈﾙｷﾞｰ 対策等級 |  |  | 断熱構造 |  |  |  | □ |  | 有 | □ |  | 断熱着色図 | □ |  | 有 | □ | 床断熱材の種類、厚さの確認 | [6 empty] | □ | □ |  | □
[13 empty] | □ |  | 温熱係数表 |  |  |  | ( | [6 empty] | )
|  |  | 等級 | [9 empty] | □ |  | 施工図 |  |  |  | ( | [6 empty] | )
[16 empty] | □ |  | 有 | □ | 外壁断熱材の種類、厚さの確認 | [5 empty] | )
[19 empty] | ( | [6 empty] | )
[19 empty] | ( | [6 empty] | )
[16 empty] | □ |  | 有 | □ | 天井断熱材の種類、厚さの確認 | [5 empty] | )
[19 empty] | ( | [6 empty] | )
[19 empty] | ( | [6 empty] | ) |  |  |  |  | □ | 適 |  | □ | 適
[16 empty] | □ |  | 有 | □ | 屋根断熱材の種類、厚さの確認 | [5 empty] | )
[19 empty] | ( | [6 empty] | ) |  |  |  |  | □ | 不適 |  | □ | 不適
[19 empty] | ( | [6 empty] | )
[6 empty] | 熱橋部対策 |  |  |  | □ |  | 有 | □ |  | 断熱着色図 | □ |  | 有 | □ | 床熱橋部の断熱材種類、厚さの確認 | [5 empty] | )
[13 empty] | □ |  | 温熱係数表 |  |  |  | ( | [6 empty] | )
[13 empty] | □ |  | 施工図 |  |  |  | ( | [6 empty] | )
[16 empty] | □ |  | 有 | □ | 界壁熱橋部の断熱材種類、厚さの確認 | [5 empty] | )
[19 empty] | ( | [6 empty] | )
[19 empty] | ( | [6 empty] | )
[16 empty] | □ |  | 有 | □ | 天井熱橋部の断熱材種類、厚さの確認 | [5 empty] | )
[19 empty] | ( | [6 empty] | )
[19 empty] | ( | [6 empty] | )
| 高齢者 |  | 高齢者配慮 対策等級 |  |  | 手摺 |  |  |  | □ |  | 有 | □ |  | 内装施工図 | □ |  | 有 | □ | 玄関手摺下地の確認 | [6 empty] | □ | □ |  | □ | □ | 適 |  | □ | 適
[19 empty] | □ | 脱衣室手摺下地の確認
|  |  | 等級 | [27 empty] | □ | 不適 |  | □ | 不適
Note on G58: 該当する等級を選択して下さい
Note on G64: 該当する等級を選択して下さい
Note on G67: 該当する等級を選択して下さい
Note on G71: 該当する等級を選択して下さい
Note on AH127: 記入例 （押出法ﾎﾟﾘｽﾁﾚﾝﾌｫｰﾑ保温板3種・30㎜）
Note on AH128: 記入例 （押出法ﾎﾟﾘｽﾁﾚﾝﾌｫｰﾑ保温板3種・30㎜）
Note on AH130: 記入例 （吹付硬質ｳﾚﾀﾝ・30㎜）
Note on AH131: 記入例 （吹付硬質ｳﾚﾀﾝ・30㎜）
Note on AH133: 記入例 （吹付硬質ｳﾚﾀﾝ・65㎜）
Note on AH134: 記入例 （吹付硬質ｳﾚﾀﾝ・65㎜）
Note on AH136: 記入例 （硬質ｳﾚﾀﾝﾌｫｰﾑ保温板2種3号・50㎜）
Note on AH137: 記入例 （硬質ｳﾚﾀﾝﾌｫｰﾑ保温板2種3号・50㎜）
Note on AH139: 記入例 （吹付硬質ｳﾚﾀﾝ・20㎜）
Note on AH140: 記入例 （断熱モルタル・35㎜）
Note on AH142: 記入例 （硬質ｳﾚﾀﾝﾌｫｰﾑ保温板2種3号・15㎜）
Note on AH143: 記入例 （吹付硬質ｳﾚﾀﾝ・20㎜）
Note on AH145: 記入例 （吹付硬質ｳﾚﾀﾝ・20㎜）
Note on AH146: 記入例 （吹付硬質ｳﾚﾀﾝ・20㎜）

## 内装下地張り直前の工事完了時
施工状況報告書【内装下地張り直前の工事完了時】
|  | 日本確認センター株式会社 | [9 empty] | 御中
建設住宅性能評価の検査を行うにあたり、施工状況報告書を提出します。
この施工状況報告書に記載する内容は、事実に相違ありません。
| 【鉄筋コンクリート造等の共同住宅等用】 | [29 empty] | ※の欄を施工業者が記入のこと
|  | 建築物の名称※ | [6 empty] | 0
|  | 建築物の所在地※ (地名地番) | [6 empty] | 0
|  | 工事施工者※ （作業所） | [5 empty] | 住所
氏名・名称
[8 empty] | 電話番号 | [7 empty] | - |  |  |  | -
[8 empty] | 現場代理人氏名 | [12 empty] | 携帯電話番号 |  |  | - |  |  | -
|  | 検査年月日 | [5 empty] | 令和 年 月 日 | [12 empty] | 判定結果1 | 適 |  |  | 是正 |  |  |  | 不適
|  | 是正日：令和 年 月 日 | [10 empty] | 確認日：令和 年 月 日 | [7 empty] | 判定結果2 | 適 | [6 empty] | 不適
|  | 施工管理者 | [5 empty] | ※直筆署名願います。
|  | 工事監理者 | [5 empty] | ※直筆署名願います。
|  | 評価(検査)者 | [5 empty] | （日本確認センター株式会社）
|  | □ |  | 第 |  | 回目 |  | 【基礎配筋工事の完了時】
|  | □ |  | 第 |  | 回目 |  | 【 |  | 階床の躯体工事の完了時】
|  | □ |  | 第 |  | 回目 |  | 【 |  | 階床の躯体工事の完了時】
|  | □ |  | 第 |  | 回目 |  | 【 |  | 階床の躯体工事の完了時】
|  | □ |  | 第 |  | 回目 |  | 【 |  | 階床の躯体工事の完了時】
|  | □ |  | 第 |  | 回目 |  | 【 |  | 階床の躯体工事の完了時】
|  | □ |  | 第 |  | 回目 |  | 【屋根工事の完了時】
|  | □ |  | 第 |  | 回目 |  | 【内装下地張り直前の工事完了時】
|  | □ |  | 第 |  | 回目 |  | 【竣工時】
（住棟第一面）
施工状況報告書【内装下地張り直前の工事完了時】
検査方法ーＡ：実物の目視 Ｂ：実物の計測 Ｃ：施工関連図書の確認
住棟評価用 ※の欄を施工管理者が記入のこと
|  |  | 性能表示 事項 ※ |  |  |  | 検査項目 ※ |  |  | 変更の 有無※ |  |  | 関連図書 ※ |  | 写真※ |  |  | 確認内容 ※ |  |  |  |  | 検査方法 |  |  |  | 判定結果
[23 empty] | Ａ | Ｂ |  | Ｃ | 一次 |  |  | 二次
| 維持管理・更新への配慮 |  | 維持管理 対策等級 (共用配管) |  |  |  | 共用配管 |  |  | □ | 有 |  | □ | 設備施工図 | □ |  | 有 | □ | コンクリート内の埋設配管なし |  |  |  | □ |  |  | □
[15 empty] | □ |  | 有 | □ | 地中埋設管上でのコンクリート打設なし
等級
|  |  | □ |  | 該当なし | [9 empty] | □ |  | 有 | □ | 人通孔の位置と寸法
[7 empty] | 共用排水管 の掃除口と 点検措置 |  |  | □ | 有 |  | □ | 設備施工図 | □ |  | 有 | □ | 共用立管の掃除口の位置 |  |  |  | □ | □ |  | □ | □ | 適 |  | □ | 適
[13 empty] | □ | 点検口 |  |  |  |  | （最上階又は屋上、最下階及び3階以内おきの中間階又は15ｍ以内ごと）
[27 empty] | □ | 不適 |  | □ | 不適
[18 empty] | □ | 横主管の掃除口の位置
（10ｍor15ｍ以内）
[18 empty] | □ | 内面平滑、かつ、たわみ、
抜けその他変形なし
|  |  | 更新対策 |  |  |  | 共用排水管 |  |  | □ | 有 |  | □ | 設備施工図 | □ |  | 有 | □ | コンクリート内への埋設配管なし |  |  |  | □ |  |  | □
|  |  | (共用排水管) | [9 empty] | □ | 点検口 | [12 empty] | □ | 適 |  | □ | 適
[15 empty] | □ |  | 有 | □ | 地中埋設管上でのコンクリート打設なし
|  |  | 等級 | [23 empty] | □ | 不適 |  | □ | 不適
|  |  | □ |  | 該当なし | [9 empty] | □ |  | 有 | □ | 人通孔の位置と寸法
（住戸第一面）
施工状況報告書【内装下地張り直前の工事完了時】
検査方法ーＡ：実物の目視 Ｂ：実物の計測 Ｃ：施工関連図書の確認
住戸評価用 ※の欄を施工管理者が記入のこと
|  |  | 性能表示 事項 ※ |  |  |  | 検査項目 ※ |  |  | 変更の 有無※ |  |  | 関連図書 ※ |  | 写真※ |  |  | 確認内容 ※ |  |  |  |  | 検査方法 |  |  |  | 判定結果
[23 empty] | Ａ | Ｂ |  | Ｃ | 一次 |  |  | 二次
| 火災時 |  | 耐火等級 |  |  |  | 界壁 |  |  | □ | 有 |  | □ | 躯体図 | □ |  | 有 | □ | 鉄筋コンクリート造 |  |  |  | □ | □ |  | □ | □ | 適 |  | □ | 適
|  |  | 等級 |  |  |  | 界床 | [5 empty] | □ | 大臣認定書 |  |  |  | □ | その他
|  |  | □ |  | 該当なし | [21 empty] | □ | 不適 |  | □ | 不適
| 維持管理・更新への配慮 |  | 維持管理 対策等級 (専用配管) |  |  |  | 専用配管 |  |  | □ | 有 |  | □ | 設備施工図 | □ |  | 有 | □ | コンクリート内の埋設配管なし |  |  |  | □ | □ |  | □
[18 empty] | □ | 地中埋設管上でのコンクリート打設なし
|  |  | 等級 | [23 empty] | □ | 適 |  | □ | 適
[18 empty] | □ | 他住戸等専用部への貫通配管なし
[27 empty] | □ | 不適 |  | □ | 不適
[18 empty] | □ | 内面平滑かつ清掃に影響を及ぼすようなたわみ、抜けその他変形なし
|  |  | 更新対策 |  |  |  | 躯体天井高 |  |  | □ | 有 |  | □ | 躯体図 | □ |  | 有 | □ | 躯体天井高 |  |  |  | □ | □ |  | □ | □ | 適 |  | □ | 適
|  |  | (住戸専用部) | [9 empty] | □ | 躯体天井高一覧表 |  |  |  | □ | 最も低い部分の高さ・部位
[27 empty] | □ | 不適 |  | □ | 不適
[7 empty] | 構造躯体の 壁又は柱 |  |  | □ | 有 |  | □ | 躯体図 | □ |  | 有 | □ | 構造躯体の壁又は柱の有無 |  |  |  | □ | □ |  | □ | □ | 適 |  | □ | 適
[27 empty] | □ | 不適 |  | □ | 不適
| 温熱環境 |  | 断熱等性能等級 |  |  |  | 断熱構造 |  |  | □ | 有 |  | □ | 断熱着色図 | □ |  | 有 | □ | 床断熱材の種類、厚さの確認 |  |  |  | □ | □ |  | □
[13 empty] | □ | 温熱係数表 |  |  |  | ( |  |  |  | )
|  |  | 等級 | [9 empty] | □ | 施工図 |  |  |  | ( |  |  |  | )
[15 empty] | □ |  | 有 | □ | 外壁断熱材の種類、厚さの確認
[18 empty] | ( |  |  |  | )
[18 empty] | ( |  |  |  | )
[15 empty] | □ |  | 有 | □ | 天井断熱材の種類、厚さの確認
[18 empty] | ( |  |  |  | )
[18 empty] | ( |  |  |  | ) |  |  |  |  | □ | 適 |  | □ | 適
[15 empty] | □ |  | 有 | □ | 屋根断熱材の種類、厚さの確認
[18 empty] | ( |  |  |  | ) |  |  |  |  | □ | 不適 |  | □ | 不適
[18 empty] | ( |  |  |  | )
[7 empty] | 熱橋部対策 |  |  | □ | 有 |  | □ | 断熱着色図 | □ |  | 有 | □ | 床熱橋部の断熱材種類、厚さの確認
[13 empty] | □ | 温熱係数表 |  |  |  | ( |  |  |  | )
[13 empty] | □ | 施工図 |  |  |  | ( |  |  |  | )
[15 empty] | □ |  | 有 | □ | 界壁熱橋部の断熱材種類、厚さの確認
[18 empty] | ( |  |  |  | )
[18 empty] | ( |  |  |  | )
[15 empty] | □ |  | 有 | □ | 天井熱橋部の断熱材種類、厚さの確認
[18 empty] | ( |  |  |  | )
[18 empty] | ( |  |  |  | )
（住戸第二面）
施工状況報告書【内装下地張り直前の工事完了時】
検査方法ーＡ：実物の目視 Ｂ：実物の計測 Ｃ：施工関連図書の確認
住戸評価用 ※の欄を施工管理者が記入のこと
|  |  | 性能表示 事項 ※ |  |  |  | 検査項目 ※ |  |  | 変更の 有無※ |  |  | 関連図書 ※ |  | 写真※ |  |  | 確認内容 ※ |  |  |  |  | 検査方法 |  |  |  | 判定結果
[23 empty] | Ａ | Ｂ |  | Ｃ | 一次 |  |  | 二次
|  |  | 5-2 |  |  |  | 居室及び非居室の面積 |  |  | □ | 有 |  |  |  | □ |  | 有 | □ | 居室及び非居室の面積 |  |  |  | □ | □ |  | □
|  |  | 一次エネルギー | [14 empty] | □
|  |  | 消費量等級 |  |  |  | 躯体の断熱 |  |  | □ | 有 |  | □ | 納品書 | □ |  | 有 | □ | 床の断熱断面、構成 |  |  |  | □ | □ |  | □
|  |  | 等級 |  |  |  | 性能等 | [5 empty] | □ | 出荷証明書 |  |  |  | □ | 土間床等の断熱、断面構成 |  |  |  | □ | □ |  | □
[13 empty] | □ | カタログ |  |  |  | □ | 屋根又は天井の断熱、 |  |  |  | □ | □ |  | □
[13 empty] | □ | 梱包材 |  |  |  |  | 断面構成
[18 empty] | □ | 外壁の断熱、断面構成 |  |  |  | □ | □ |  | □
[7 empty] | 開口部の |  |  | □ | 有 |  | □ | カタログ | □ |  | 有 | □ | ひさし、軒等の状態 |  |  |  | □ | □ |  | □
[7 empty] | 日射遮蔽措置 | [5 empty] | □ | 梱包材 |  |  |  | □ | 付属部材の設置状況
[13 empty] | □ | 窓ラベル |  |  |  | □ | 窓の日射侵入率、仕様等 |  |  |  | □ | □ |  | □
[13 empty] | □ | 試験報告書等 |  |  |  | □ | 床の断熱断面、構成 |  |  |  | □ | □ |  | □
[7 empty] | 自然風の利用 | [5 empty] | □ |  | □ |  | 有 | □ | 開口部の位置・種類等 |  |  |  | □ | □ |  | □
[13 empty] | □ | [9 empty] | □ | □ |  | □
[7 empty] | 蓄熱の利用 | [5 empty] | □ | 納品書 | □ |  | 有 | □ | 材料の種類 |  |  |  | □ | □ |  | □ | □ | 適 |  | □ | 適
[13 empty] | □ | カタログ |  |  |  | □ | 蓄熱部位の範囲 |  |  |  | □ | □ |  | □
[13 empty] | □ | 梱包材 | [12 empty] | □ | 不適 |  | □ | 不適
[7 empty] | 暖房設備 |  |  | □ | 有 |  | □ | 取扱説明書 | □ |  | 有 | □ | 暖房設備の種類 |  |  |  | □ | □ |  | □
[13 empty] | □ | 納品書 |  |  |  | □ | 暖房設備の設置位置 |  |  |  | □ | □ |  | □
[13 empty] | □ | カタログ |  |  |  | □ | 暖房設備の性能 |  |  |  | □ | □ |  | □
[13 empty] | □ |  | □ |  | 有 | □ | 床暖房の敷設範囲・性能等 |  |  |  | □ | □ |  | □
[13 empty] | □ |  |  |  |  | □ | 温水配管の断熱措置 |  |  |  | □ | □ |  | □
[7 empty] | 冷房設備 |  |  | □ | 有 |  | □ | 取扱説明書 | □ |  | 有 | □ | 冷房設備の種類 |  |  |  | □ | □ |  | □
[13 empty] | □ | 納品書 |  |  |  | □ | 冷房設備の設置位置 |  |  |  | □ | □ |  | □
[13 empty] | □ | カタログ |  |  |  | □ | 冷房設備の性能 |  |  |  | □ | □ |  | □
[7 empty] | 換気設備 |  |  | □ | 有 |  | □ | 取扱説明書 | □ |  | 有 | □ | 換気設備の種類 |  |  |  | □ | □ |  | □
[13 empty] | □ | 納品書 |  |  |  | □ | 換気設備の設置位置 |  |  |  | □ | □ |  | □
[13 empty] | □ | カタログ |  |  |  | □ | 換気設備の性能 |  |  |  | □ | □ |  | □
[7 empty] | 給湯設備 |  |  | □ | 有 |  | □ | 取扱説明書 | □ |  | 有 | □ | 配管の方式、仕様 |  |  |  | □ | □ |  | □
[13 empty] | □ | 納品書 |  |  |  | □ | 浴槽の仕様(高断熱浴槽の場合） |  |  |  | □ | □ |  | □
| 高齢者 |  | 高齢者配慮 対策等級 |  |  |  | 手摺 |  |  | □ | 有 |  | □ | 内装施工図 | □ |  | 有 | □ | 玄関手摺下地の確認 |  |  |  | □ | □ |  | □ | □ | 適 |  | □ | 適
[18 empty] | □ | 脱衣室手摺下地の確認
|  |  | 等級 | [23 empty] | □ | 不適 |  | □ | 不適
Note on G60: 該当する等級を選択して下さい
Note on G73: 該当する等級を選択して下さい
Note on G109: 該当する等級を選択して下さい
Note on G114: 該当する等級を選択して下さい
Note on AG127: 記入例 （押出法ﾎﾟﾘｽﾁﾚﾝﾌｫｰﾑ保温板3種・30㎜）
Note on G128: 該当する等級を選択して下さい
Note on AG128: 記入例 （押出法ﾎﾟﾘｽﾁﾚﾝﾌｫｰﾑ保温板3種・30㎜）
Note on AG130: 記入例 （吹付硬質ｳﾚﾀﾝ・30㎜）
Note on AG131: 記入例 （吹付硬質ｳﾚﾀﾝ・30㎜）
Note on AG133: 記入例 （吹付硬質ｳﾚﾀﾝ・65㎜）
Note on AG134: 記入例 （吹付硬質ｳﾚﾀﾝ・65㎜）
Note on AG136: 記入例 （硬質ｳﾚﾀﾝﾌｫｰﾑ保温板2種3号・50㎜）
Note on AG137: 記入例 （硬質ｳﾚﾀﾝﾌｫｰﾑ保温板2種3号・50㎜）
Note on AG139: 記入例 （吹付硬質ｳﾚﾀﾝ・20㎜）
Note on AG140: 記入例 （断熱モルタル・35㎜）
Note on AG142: 記入例 （硬質ｳﾚﾀﾝﾌｫｰﾑ保温板2種3号・15㎜）
Note on AG143: 記入例 （吹付硬質ｳﾚﾀﾝ・20㎜）
Note on AG145: 記入例 （吹付硬質ｳﾚﾀﾝ・20㎜）
Note on AG146: 記入例 （吹付硬質ｳﾚﾀﾝ・20㎜）
Note on G184: 該当する等級を選択して下さい
Note on G156: 該当する等級を選択して下さい
Note on D162: 該当する等級を選択して下さい
Note on G167: 該当する等級を選択して下さい

## 竣工時
施工状況報告書【竣工時】
|  | 日本確認センター株式会社 | [13 empty] | 御中
建設住宅性能評価の検査を行うにあたり、施工状況報告書を提出します。
この施工状況報告書に記載する内容は、事実に相違ありません。
| 【鉄筋コンクリート造等の共同住宅等用】 | [44 empty] | ※の欄を施工業者が記入のこと
|  | 建築物の名称※ | [8 empty] | 0
|  | 建築物の所在地※ (地名地番) | [8 empty] | 0
|  | 工事施工者※ （作業所） | [7 empty] | 住所
氏名・名称
[10 empty] | 電話番号 | [14 empty] | - | [5 empty] | -
[10 empty] | 現場代理人氏名 | [21 empty] | 携帯電話番号 | [6 empty] | - |  |  | -
|  | 検査年月日 | [7 empty] | 令和 年 月 日 | [21 empty] | 判定結果1 |  |  |  |  | 適 |  |  | 是正 |  |  |  | 不適
|  | 是正日：令和 年 月 日 | [14 empty] | 確認日：令和 年 月 日 | [14 empty] | 判定結果2 |  |  |  |  | 適 | [6 empty] | 不適
|  | 施工管理者 | [7 empty] | ※直筆署名願います。
|  | 工事監理者 | [7 empty] | ※直筆署名願います。
|  | 評価(検査)者 | [7 empty] | （日本確認センター株式会社）
|  | □ |  | 第 |  |  | 回目 |  |  | 【基礎配筋工事の完了時】
|  | □ |  | 第 |  |  | 回目 |  |  | 【 |  |  | 階床の躯体工事の完了時】
|  | □ |  | 第 |  |  | 回目 |  |  | 【 |  |  | 階床の躯体工事の完了時】
|  | □ |  | 第 |  |  | 回目 |  |  | 【 |  |  | 階床の躯体工事の完了時】
|  | □ |  | 第 |  |  | 回目 |  |  | 【 |  |  | 階床の躯体工事の完了時】
|  | □ |  | 第 |  |  | 回目 |  |  | 【 |  |  | 階床の躯体工事の完了時】
|  | □ |  | 第 |  |  | 回目 |  |  | 【屋根工事の完了時】
|  | □ |  | 第 |  |  | 回目 |  |  | 【内装下地張り直前の工事完了時】
|  | □ |  | 第 |  |  | 回目 |  |  | 【竣工時】
（住棟第一面）
施工状況報告書【竣工時】
検査方法ーＡ：実物の目視 Ｂ：実物の計測 Ｃ：施工関連図書の確認
住棟評価用 ※の欄を施工管理者が記入のこと
|  |  | 性能表示 事項 ※ |  |  |  |  | 検査項目 ※ |  |  |  |  | 変更の 有無※ |  |  |  | 関連図書 ※ | [6 empty] | 写真※ |  |  |  | 確認内容 ※ | [9 empty] | 検査方法 |  |  |  | 判定結果
[38 empty] | Ａ | Ｂ |  | Ｃ | 一次 |  |  | 二次
| 火災時の安全 |  | 耐火等級 |  |  |  |  | 開口部 |  |  |  |  | □ |  | 有 |  | □ |  | サッシ図 |  |  |  |  | □ |  | 有 |  | □ | 特定防火設備 | [8 empty] | □ | □ |  | □
[17 empty] | □ |  | 認定書 | [8 empty] | □ | 防火設備 | [8 empty] | □ | □ |  | □
|  |  | 等級 | [24 empty] | □ | その他 | [8 empty] | □ | □ |  | □
[28 empty] | □ | ガラスの種類 | [8 empty] | □ | □ |  | □ | □ | 適 |  | □ | 適
|  |  | □ |  | 該当なし
|  |  | 耐火等級 |  |  |  |  | 外壁の構造 |  |  |  |  | □ |  | 有 |  | □ |  | 施工図 |  |  |  |  | □ |  | 有 |  | □ | 鉄筋コンクリート造 | [8 empty] | □ | □ |  | □ | □ | 不適 |  | □ | 不適
[8 empty] | 軒裏の構造 | [19 empty] | □ | その他 | [8 empty] | □ | □ |  | □
等級
|  |  | □ |  | 該当なし
| 維持管理への配慮 |  | 維持管理 対策等級 (共用配管) |  |  |  |  | 共用配管 |  |  |  |  | □ |  | 有 |  | □ |  | 設備施工図 |  |  |  |  | □ |  | 有 |  | □ | コンクリート内への埋設配管なし | [8 empty] | □ | □ |  | □
[24 empty] | □ |  | 有 |  | □ | 地中埋設管上でのコンクリート打設なし | [8 empty] | □ | □ |  | □
[8 empty] | 共用排水管 の掃除口と 点検措置 |  |  |  |  | □ |  | 有 |  | □ |  | 設備施工図 |  |  |  |  | □ |  | 有 |  | □ | 共用立管の掃除口の位置 | [8 empty] | □ | □ |  | □
|  |  | 等級 | [25 empty] | （最上階又は屋上、最下階及び3階以内おきの中間階又は15ｍ以内ごと）
[28 empty] | □ | 共用立管の掃除口の点検措置 | [8 empty] | □ | □ |  | □
[28 empty] | □ | 横主管の掃除口の位置 | [8 empty] | □ | □ |  | □
（10ｍor15ｍ以内）
[28 empty] | □ | 横主管の掃除口の点検措置 | [8 empty] | □ | □ |  | □
[28 empty] | □ | 内面平滑、かつ、たわみ、 | [8 empty] | □ | □ |  | □
[29 empty] | 抜けその他変形なし | [12 empty] | □ | 適 |  | □ | 適
[8 empty] | 配管点検口 |  |  |  |  | □ |  | 有 |  | □ |  | 設備施工図 |  |  |  |  | □ |  | 有 |  | □ | 排水管の主要接合部の点検措置 | [8 empty] | □ | □ |  | □
[28 empty] | □ | 給水管の主要接合部の点検措置 | [8 empty] | □ | □ |  | □ | □ | 不適 |  | □ | 不適
[28 empty] | □ | ガス管の主要接合部の点検措置 | [8 empty] | □ | □ |  | □
[28 empty] | □ | 給水管のﾊﾞﾙﾌﾞの点検措置 | [8 empty] | □ | □ |  | □
[28 empty] | □ | ガス管のﾊﾞﾙﾌﾞの点検措置 | [8 empty] | □ | □ |  | □
[8 empty] | 配管補修の 措置 |  |  |  |  | □ |  | 有 |  | □ |  | 設備施工図 |  |  |  |  | □ |  | 有 |  | ・排水管
[28 empty] | □ | 露出 | [8 empty] | □ | □ |  | □
[28 empty] | □ | ＭＢ内又はＰＳ内 | [8 empty] | □ | □ |  | □
[28 empty] | □ | ピット内 | [8 empty] | □ | □ |  | □
[28 empty] | □ | 天井内（点検口） | [8 empty] | □ | □ |  | □
・給水管
[28 empty] | □ | 露出 | [8 empty] | □ | □ |  | □
[28 empty] | □ | ＭＢ内又はＰＳ内 | [8 empty] | □ | □ |  | □
[28 empty] | □ | ピット内又は天井内 | [8 empty] | □ | □ |  | □
[28 empty] | □ | 天井内（点検口） | [8 empty] | □ | □ |  | □
・ガス管
[28 empty] | □ | 露出 | [8 empty] | □ | □ |  | □
[28 empty] | □ | ＭＢ内又はＰＳ内 | [8 empty] | □ | □ |  | □
[28 empty] | □ | ピット内又は天井内 | [8 empty] | □ | □ |  | □
[28 empty] | □ | 天井内（点検口） | [8 empty] | □ | □ |  | □
（住棟第二面）
施工状況報告書【竣工時】
検査方法ーＡ：実物の目視 Ｂ：実物の計測 Ｃ：施工関連図書の確認
住棟評価用 ※の欄を施工管理者が記入のこと
|  |  | 性能表示 事項 ※ |  |  |  |  | 検査項目 ※ |  |  |  |  | 変更の 有無※ |  |  |  | 関連図書 ※ | [6 empty] | 写真※ |  |  |  | 確認内容 ※ | [9 empty] | 検査方法 |  |  |  | 判定結果
[38 empty] | Ａ | Ｂ |  | Ｃ | 一次 |  |  | 二次
| 維持管理・更新への配慮 |  | 更新対策 |  |  |  |  | 共用排水管 |  |  |  |  | □ |  | 有 |  | □ |  | 施工図 |  |  |  |  | □ |  | 有 |  | □ | コンクリート内の埋設配管 | [8 empty] | □ | □ |  | □
|  |  | (共用排水管) | [25 empty] | なし
[28 empty] | □ | 地中埋設管上でのコンクリ | [8 empty] | □ | □ |  | □
[29 empty] | ート打設なし | [12 empty] | □ | 適 |  | □ | 適
|  |  | 等級 |  |  |  |  | 横主管 |  |  |  |  | □ |  | 有 |  | □ |  | 施工図 |  |  |  |  | □ |  | 有 |  | □ | 専用部に立ち入らずに到達 | [8 empty] | □ | □ |  | □ | □ | 不適 |  | □ | 不適
できる経路(仕上げ材等の軽
|  |  | □ |  | 該当なし | [23 empty] | 微な除去による到達可)
[8 empty] | 共用排水管 |  |  |  |  | □ |  | 有 |  | □ |  | 施工図 |  |  |  |  | □ |  | 有 |  | □ | 共用排水管の設置位置(仕上 | [8 empty] | □ | □ |  | □
げ材等の軽微な除去による
更新可)
[8 empty] | 更新措置 |  |  |  |  | □ |  | 有 |  | □ |  | 施工図 |  |  |  |  | □ |  | 有 |  | □ | 切断工事の軽減措置 | [8 empty] | □ | □ |  | □
[28 empty] | □ | 増設更新するための空間、
スリーブ等の確保
[28 empty] | □ | 専用排水管の接続替えを容 | [8 empty] | □ | □ |  | □
易に行うための措置
[28 empty] | □ | 更新のための作業空間の確 | [8 empty] | □ | □ |  | □
保
[8 empty] | 共用排水立管 |  |  |  |  | □ |  | 有 |  | □ |  | 施工図 | [8 empty] | □ | 共用廊下に面する共用部分 | [8 empty] | □ | □ |  | □
[8 empty] | の位置 | [19 empty] | □ | 外壁面、吹付等の住戸外周
部
[28 empty] | □ | バルコニー
[28 empty] | □ | 住戸専用部
[28 empty] | □ | その他
（住戸第一面）
施工状況報告書【竣工時】
検査方法ーＡ：実物の目視 Ｂ：実物の計測 Ｃ：施工関連図書の確認
住戸評価用 ※の欄を施工管理者が記入のこと
|  |  | 性能表示 事項 ※ |  |  |  |  | 検査項目 ※ |  |  |  |  | 変更の 有無※ |  |  |  | 関連図書 ※ | [6 empty] | 写真※ |  |  |  | 確認内容 ※ | [9 empty] | 検査方法 |  |  |  | 判定結果
[38 empty] | Ａ | Ｂ |  | Ｃ | 一次 |  |  | 二次
| 火災時の安全 |  | 感知警報装置設置等級 (自住戸) |  |  |  |  | 感知警報設備 |  |  |  |  | □ |  | 有 |  | □ |  | 設備施工図 |  |  |  |  | □ |  | 有 |  | □ | 感知警報装置の種類 | [8 empty] | □ |  |  | □
[28 empty] | □ | 感知器の設置場所
[28 empty] | □ | 感知器の種類
|  |  | 等級 | [24 empty] | □ | 警報部分の設置場所
|  |  | 感知警報装置設置等級 (他住戸) |  |  |  |  | 感知警報設備 |  |  |  |  | □ |  | 有 |  | □ |  | 設備施工図 |  |  |  |  | □ |  | 有 |  | □ | 感知警報システム | [8 empty] | □ |  |  | □
[28 empty] | □ | 警報装置鳴動階
等級
|  |  | □ |  | 該当なし
|  |  | 避難安全 |  |  |  |  | 排煙形式 |  |  |  |  | □ |  | 有 |  | □ |  | 施工図 |  |  |  |  | □ |  | 有 |  | □ | 開放型廊下 | [8 empty] | □ |  |  | □
|  |  | 対策 | [24 empty] | □ | 自然排煙 | [12 empty] | □ | 適 |  | □ | 適
|  |  | □ |  | 該当なし | [22 empty] | □ | 機械排煙（一般）
[28 empty] | □ | 機械排煙（加圧式） | [12 empty] | □ | 不適 |  | □ | 不適
[28 empty] | □ | その他
[8 empty] | 平面形状 |  |  |  |  | □ |  | 有 |  | □ |  | 施工図 |  |  |  |  | □ |  | 有 |  | □ | ２方向避難型
[28 empty] | □ | 直通階段隣接型
[28 empty] | □ | その他
[8 empty] | 耐火等級 |  |  |  |  | □ |  | 有 |  | □ |  | サッシ図 |  |  |  |  | □ |  | 有 |  | □ | 特定防火設備（令112条）
|  |  | 等級 | [13 empty] | □ |  | 認定書 | [8 empty] | □ | 防火設備(第2条第9号2ロ)
[28 empty] | □ | その他
|  |  | 脱出対策 |  |  |  |  | 脱出対策 |  |  |  |  | □ |  | 有 |  | □ |  | 施工図 |  |  |  |  | □ |  | 有 |  | □ | 直通階段に直接通ずるバルコニー | [8 empty] | □ |  |  | □
[28 empty] | □ | 隣戸に通ずるバルコニー
|  |  | □ |  | 該当なし | [22 empty] | □ | 避難器具( | [7 empty] | )
[28 empty] | □ | その他( | [7 empty] | )
| 維持管理・更新への配慮 |  | 維持管理 対策等級 (専用配管) |  |  |  |  | 専用配管 |  |  |  |  | □ |  | 有 |  | □ |  | 施工図 |  |  |  |  | □ |  | 有 |  | □ | ｺﾝｸﾘｰﾄ内の埋設配管なし | [8 empty] | □ |  |  | □
[28 empty] | □ | 地中埋設管上でのコンクリ
ート打設なし
|  |  | 等級 | [24 empty] | □ | 他住戸等専用部に設置なし | [12 empty] | □ | 適 |  | □ | 適
2以上
[8 empty] | 専用排水管 の性状等 |  |  |  |  | □ |  | 有 |  | □ |  | 施工図 |  |  |  |  | □ |  | 有 |  | □ | 内面平滑、たわみ、抜けそ | [8 empty] | □ |  |  | □ | □ | 不適 |  | □ | 不適
[29 empty] | の他変形なし | [5 empty] | 2以上
[8 empty] | 専用排水管 の清掃措置 |  |  |  |  | □ |  | 有 |  | □ |  | 施工図 |  |  |  |  | □ |  | 有 |  | □ | 掃除口の設置 | [8 empty] | □ |  |  | □
[28 empty] | □ | 清掃可能なトラップの設置
3
[8 empty] | 点検口 |  |  |  |  | □ |  | 有 |  | □ |  | 施工図 |  |  |  |  | □ |  | 有 |  | □ | 設備機器との接合部の点検 | [8 empty] | □ |  |  | □
3
| 温熱環境 |  | 断熱等性能等級 |  |  |  |  | 断熱構造 |  |  |  |  | □ |  | 有 |  | □ |  | サッシ図 |  |  |  |  | □ |  | 有 |  | □ | 断熱材の種類、厚さ | [8 empty] | □ | □ |  | □ | □ | 適 |  | □ | 適
[8 empty] | 開口部 | [19 empty] | □ | ガラスの種類 | [8 empty] | □ | □ |  | □
|  |  | 等級 | [24 empty] | □ | 庇・軒の日射侵入対策 | [8 empty] | □ | □ |  | □ | □ | 不適 |  | □ | 不適
[28 empty] | □ | 付属部材の日射侵入対策 | [8 empty] | □ | □ |  | □
（住戸第二面）
施工状況報告書【竣工時】
検査方法ーＡ：実物の目視 Ｂ：実物の計測 Ｃ：施工関連図書の確認
住戸評価用 ※の欄を施工管理者が記入のこと
|  |  | 性能表示 事項 ※ |  |  |  |  | 検査項目 ※ | [5 empty] | 変更の 有無※ |  |  |  | 関連図書 ※ | [5 empty] | 写真※ |  |  |  | 確認内容 ※ | [9 empty] | 検査方法 |  |  |  | 判定結果
[38 empty] | Ａ | Ｂ |  | Ｃ | 一次 |  |  | 二次
| 温熱環境・エネルギー消費量に関すること |  | 5-2 |  |  |  |  | 居室及び非居室の面積 | [5 empty] | □ |  | 有 | [7 empty] | □ |  | 有 |  | □ | 居室及び非居室の面積 | [8 empty] | □ | □ |  | □ | □ | 適 |  | □ | 適
|  |  | 一次エネルギー | [38 empty] | □ | 不適 |  | □ | 不適
|  |  | 消費量等級 |  |  |  |  | 躯体の断熱 | [5 empty] | □ |  | 有 |  | □ |  | 納品書 |  |  |  | □ |  | 有 |  | □ | 屋根又は天井の断熱、 | [8 empty] | □ | □ |  | □ | □ | 適 |  | □ | 適
|  |  | 等級 |  |  |  |  | 性能等 | [9 empty] | □ |  | 出荷証明書 | [8 empty] | 断面構成 | [8 empty] | □ | □ |  | □ | □ | 不適 |  | □ | 不適
[8 empty] | 開口部の断熱 | [5 empty] | □ |  | 有 |  | □ |  | カタログ |  |  |  | □ |  | 有 |  | □ | 窓等の熱貫流率、仕様等 | [8 empty] | □ | □ |  | □ | □ | 適 |  | □ | 適
[8 empty] | 性能等 | [9 empty] | □ |  | 梱包材 | [7 empty] | □ | ドアの熱貫流率、仕様等 | [8 empty] | □ | □ |  | □ | □ | 不適 |  | □ | 不適
[8 empty] | 開口部の | [5 empty] | □ |  | 有 |  | □ |  | 窓ラベル |  |  |  | □ |  | 有 |  | □ | ひさし、軒等の状態 | [8 empty] | □ | □ |  | □ | □ | 適 |  | □ | 適
[8 empty] | 日射遮蔽措置 | [9 empty] | □ |  | 試験報告書 | [7 empty] | □ | 付属部材の設置状況 | [8 empty] | □ | □ |  | □ | □ | 不適 |  | □ | 不適
[28 empty] | □ | 窓の日射侵入率、仕様等 | [8 empty] | □ | □ |  | □
[8 empty] | 自然風の利用 | [5 empty] | □ |  | 有 | [11 empty] | □ | 開口部の位置・種類等 | [8 empty] | □ | □ |  | □ | □ | 適 |  | □ | 適
[42 empty] | □ | 不適 |  | □ | 不適
[8 empty] | 蓄熱の利用 | [5 empty] | □ |  | 有 |  | □ |  | 納品書 |  |  |  | □ |  | 有 |  | □ | 材料の種類 | [8 empty] | □ | □ |  | □ | □ | 適 |  | □ | 適
[18 empty] | □ |  | カタログ | [7 empty] | □ | 蓄熱部位の範囲 | [8 empty] | □ | □ |  | □ | □ | 不適 |  | □ | 不適
[18 empty] | □ |  | 梱包材 | [7 empty] | □
[8 empty] | 暖房設備 | [5 empty] | □ |  | 有 |  | □ |  | 取扱説明書 |  |  |  | □ |  | 有 |  | □ | 暖房設備の種類 | [8 empty] | □ | □ |  | □ | □ | 適 |  | □ | 適
[18 empty] | □ |  | 納品書 | [7 empty] | □ | 暖房設備の設置位置 | [8 empty] | □ | □ |  | □ | □ | 不適 |  | □ | 不適
[18 empty] | □ |  | カタログ | [7 empty] | □ | 暖房設備の性能 | [8 empty] | □ | □ |  | □
[28 empty] | □ | 床暖房の敷設範囲・性能等 | [8 empty] | □ | □ |  | □
[28 empty] | □ | 温水配管の断熱措置 | [8 empty] | □ | □ |  | □
[28 empty] | □ | (温水式暖房の場合）
[8 empty] | 冷房設備 | [5 empty] | □ |  | 有 |  | □ |  | 取扱説明書 |  |  |  | □ |  | 有 |  | □ | 冷房設備の種類 | [8 empty] | □ | □ |  | □ | □ | 適 |  | □ | 適
[18 empty] | □ |  | 納品書 | [7 empty] | □ | 冷房設備の設置位置 | [8 empty] | □ | □ |  | □ | □ | 不適 |  | □ | 不適
[18 empty] | □ |  | カタログ | [7 empty] | □ | 冷房設備の性能 | [8 empty] | □ | □ |  | □
[8 empty] | 換気設備 | [5 empty] | □ |  | 有 |  | □ |  | 取扱説明書 |  |  |  | □ |  | 有 |  | □ | 換気設備の種類 | [8 empty] | □ | □ |  | □ | □ | 適 |  | □ | 適
[18 empty] | □ |  | 納品書 | [7 empty] | □ | 換気設備の設置位置 | [8 empty] | □ | □ |  | □ | □ | 不適 |  | □ | 不適
[18 empty] | □ |  | カタログ | [7 empty] | □ | 換気設備の性能 | [8 empty] | □ | □ |  | □
[8 empty] | 給湯設備 | [5 empty] | □ |  | 有 |  | □ |  | 取扱説明書 |  |  |  | □ |  | 有 |  | □ | 熱源機の種類 | [8 empty] | □ | □ |  | □ | □ | 適 |  | □ | 適
[18 empty] | □ |  | 納品書 | [7 empty] | □ | 熱源機の性能 | [8 empty] | □ | □ |  | □ | □ | 不適 |  | □ | 不適
[18 empty] | □ |  | カタログ | [7 empty] | □ | 配管の方式・仕様 | [8 empty] | □ | □ |  | □
[28 empty] | □ | 水栓の仕様 | [8 empty] | □ | □ |  | □
[28 empty] | □ | 浴槽の仕様 | [8 empty] | □ | □ |  | □
(高断熱浴槽の場）
[28 empty] | □ | 太陽熱給湯設備の種類 | [8 empty] | □ | □ |  | □
[28 empty] | □ | 集熱部の仕様 | [8 empty] | □ | □ |  | □
[28 empty] | □ | 貯湯タンクの容量 | [8 empty] | □ | □ |  | □
(ｿｰﾗｰｼｽﾃﾑの場合）
[8 empty] | 照明設備 | [5 empty] | □ |  | 有 |  | □ |  | 納品書 |  |  |  | □ |  | 有 |  | □ | 照明設備の設置位置 | [8 empty] | □ | □ |  | □ | □ | 適 |  | □ | 適
[18 empty] | □ |  | 出荷証明書 | [7 empty] | □ | 照明機器の種類 | [8 empty] | □ | □ |  | □ | □ | 不適 |  | □ | 不適
[18 empty] | □ |  | カタログ | [7 empty] | □ | 調光・人感ｾﾝｻｰ等の仕様 | [8 empty] | □ | □ |  | □
[8 empty] | 発電設備 | [5 empty] | □ |  | 有 |  | □ |  | 梱包材 |  |  |  | □ |  | 有 |  | □ | 太陽電池の種類 | [8 empty] | □ | □ |  | □ | □ | 適 |  | □ | 適
[18 empty] | □ |  | 窓ラベル | [7 empty] | □ | 太陽電池アレイの設置方法 | [8 empty] | □ | □ |  | □ | □ | 不適 |  | □ | 不適
[18 empty] | □ |  | 試験報告書 | [8 empty] | 位置
[18 empty] | □ | [9 empty] | □ | ｺｰｼﾞｪﾈﾚｰｼｮﾝの種類 | [8 empty] | □ | □ |  | □
（住戸第三面）
施工状況報告書【竣工時】
検査方法ーＡ：実物の目視 Ｂ：実物の計測 Ｃ：施工関連図書の確認
住戸評価用 ※の欄を施工管理者が記入のこと
|  |  | 性能表示 事項 ※ |  |  |  |  | 検査項目 ※ |  |  |  |  | 変更の 有無※ |  |  |  | 関連図書 ※ | [6 empty] | 写真※ |  |  |  | 確認内容 ※ | [9 empty] | 検査方法 |  |  |  | 判定結果
[38 empty] | Ａ | Ｂ |  | Ｃ | 一次 |  |  | 二次
| 空気環境 |  | ホルムアルデヒド対策 |  |  |  |  | 内装の仕上 天井裏等の 下地材等 |  |  |  |  | □ |  | 有 |  | □ |  | 仕上表 |  |  |  |  | □ |  | 有 |  | ・使用する建材
[17 empty] | □ |  | 建築設備の | [8 empty] | □ | 製材等 | [8 empty] | □ | □ |  | □
[19 empty] | 種類(別紙) | [8 empty] | □ | 特定建材 | [8 empty] | □ | □ |  | □
[17 empty] | □ |  | 使用建築材料表 | [8 empty] | □ | その他の建材 | [8 empty] | □ | □ |  | □
|  |  | 内装 | [13 empty] | □ |  | ﾎﾙﾑｱﾙﾃﾞﾋﾄ | [8 empty] | ・内装の仕上
|  |  | 等級 | [15 empty] | に係わる | [8 empty] | □ | Ｆ☆☆☆☆ | [8 empty] | □ | □ |  | □ | □ | 適 |  | □ | 適
[19 empty] | 建材整理表 | [8 empty] | □ | Ｆ☆☆☆ | [8 empty] | □ | □ |  | □
[28 empty] | □ | その他 | [8 empty] | □ | □ |  | □ | □ | 不適 |  | □ | 不適
|  |  | 天井裏 | [24 empty] | ・天井裏等の下地材等
|  |  | 等級 | [24 empty] | □ | Ｆ☆☆☆☆ | [8 empty] | □ | □ |  | □
[28 empty] | □ | Ｆ☆☆☆ | [8 empty] | □ | □ |  | □
[28 empty] | □ | 気密層又は通気止めの措置 | [8 empty] | □ | □ |  | □
[28 empty] | □ | 換気設備による措置 | [8 empty] | □ | □ |  | □
|  |  | 換気対策 |  |  |  |  | 居室の |  |  |  |  | □ |  | 有 |  | □ |  | 施工図 |  |  |  |  | □ |  | 有 |  | □ | 第１種換気 | [8 empty] | □ | □ |  | □
[8 empty] | 換気対策 | [19 empty] | □ | 第２種換気
[28 empty] | □ | 第３種換気
[8 empty] | 局所換気対策 |  |  |  |  | □ |  | 有 |  | □ |  | 平面詳細図 |  |  |  |  | □ |  | 有 |  | 便所 | 機械 |  |  | □ | 有り |  |  |  |  | □ | □ |  | □
[17 empty] | □ |  | 設備施工図 | [9 empty] | 換気 |  |  | □ | 無し
[29 empty] | 換気 |  |  | □ | 有り |  |  |  |  | □ | □ |  | □
[29 empty] | 窓 |  |  | □ | 無し
[28 empty] | 浴室 | 機械 |  |  | □ | 有り |  |  |  |  | □ | □ |  | □ | □ | 適 |  | □ | 適
[29 empty] | 換気 |  |  | □ | 無し
[29 empty] | 換気 |  |  | □ | 有り |  |  |  |  | □ | □ |  | □ | □ | 不適 |  | □ | 不適
[29 empty] | 窓 |  |  | □ | 無し
[28 empty] | 台所 | 機械 |  |  | □ | 有り |  |  |  |  | □ | □ |  | □
[29 empty] | 換気 |  |  | □ | 無し
[29 empty] | 換気 |  |  | □ | 有り |  |  |  |  | □ | □ |  | □
[29 empty] | 窓 |  |  | □ | 無し
| 光・視環境 |  | 単純開口率 及び 方位別開口比 |  |  |  |  | 単純開口率 |  |  |  |  | □ |  | 有 |  | □ |  | 計算書 |  |  |  |  | □ |  | 有 |  | □ | 別紙計算書による | [8 empty] | □ | □ |  | □
[28 empty] | □ | 居室面積、開口寸法の | [12 empty] | □ | 適 |  | □ | 適
変更なし
[8 empty] | 方位別開口比 |  |  |  |  | □ |  | 有 |  | □ |  | 計算書 |  |  |  |  | □ |  | 有 |  | □ | 別紙計算書による | [12 empty] | □ | 不適 |  | □ | 不適
[28 empty] | □ | 開口寸法の変更なし
（住戸第四面）
施工状況報告書【竣工時】
検査方法ーＡ：実物の目視 Ｂ：実物の計測 Ｃ：施工関連図書の確認
住戸評価用 ※の欄を施工管理者が記入のこと
|  |  | 性能表示 事項 ※ |  |  |  |  | 検査項目 ※ |  |  |  |  | 変更の 有無※ |  |  |  | 関連図書※ |  |  |  |  | 確認内容 ※ | [15 empty] | 検査方法 |  |  |  | 判定結果
[38 empty] | Ａ | Ｂ |  | Ｃ | 一次 |  |  | 二次
| 高齢者等への配慮 |  | 高齢者等配慮対策等級 共用部分 |  |  |  |  | 共用廊下 |  |  |  |  | □ |  | 有 |  | □ |  | 施工図 |  |  | □ | 令第119条･第126条第1項の基準に適合 | [12 empty] | 1以上 |  | □ | □ |  | □
[22 empty] | □ | 歩行補助手摺設置(高さ700㎜～900㎜) | [12 empty] | 2以上
[22 empty] | □ | 開放廊下の転落防止手すり設置
[22 empty] | □ | （手摺子がある場合は内法110㎜以下） | [12 empty] | 2以上 | [5 empty] | □ | 適 |  | □ | 適
[23 empty] | 経路上の段差無し | [12 empty] | 2以上
[22 empty] | □ | 経路上の高低差無し（高低差がある場合 | [18 empty] | □ | 不適 |  | □ | 不適
[22 empty] | □ | には勾配、段について基準に適合） | [12 empty] | 2以上
[22 empty] | □ | 有効幅員1400㎜以上 | [12 empty] | 5
|  |  | □ |  | 該当なし |  |  | 共用階段 |  |  |  |  | □ |  | 有 |  | □ |  | 施工図 |  |  | □ | 令第23～27条･第126条第1項の基準に適合 | [12 empty] | 1以上 |  | □ | □ |  | □
[22 empty] | □ | 勾配等（けあげ、踏面寸法） | [12 empty] | 2以上
[23 empty] | エレベーター利用可能 | [12 empty] | 2～3
[23 empty] | 蹴込み寸法と蹴込み板 | [12 empty] | 2以上 | [5 empty] | □ | 適 |  | □ | 適
[23 empty] | エレベーター利用可能 | [12 empty] | 2～3
[23 empty] | 階段の形式等（形状、滑り止め、段鼻の出） | [12 empty] | 2以上 | [5 empty] | □ | 不適 |  | □ | 不適
[23 empty] | 歩行補助手摺設置(高さ700㎜～900㎜) | [12 empty] | 2以上
[22 empty] | □ | 外部階段の転落防止手すり設置 | [12 empty] | 2以上
[22 empty] | □ | （手摺子がある場合は内法110㎜以下）
[8 empty] | エレベーター |  |  |  |  | □ |  | 有 |  | □ |  | 施工図 |  |  | □ | エレベーター利用 | [12 empty] | 3以上 |  | □ | □ |  | □
[23 empty] | 出入口幅800㎜以上 | [12 empty] | 3以上 | [5 empty] | □ | 適 |  | □ | 適
[23 empty] | ｴﾚﾍﾞｰﾀｰﾎｰﾙ1500㎜角以上 | [12 empty] | 3以上
[22 empty] | □ | 建物出入口からエレベーターホールまで | [18 empty] | □ | 不適 |  | □ | 不適
[23 empty] | の経路(幅、手すり、傾斜路、段差) | [12 empty] | 3以上
[22 empty] | □ | かご奥行寸法内法1350㎜以上 | [12 empty] | 4以上
（住戸第五面）
施工状況報告書【竣工時】
検査方法ーＡ：実物の目視 Ｂ：実物の計測 Ｃ：施工関連図書の確認
住戸評価用 ※の欄を施工管理者が記入のこと
|  |  | 性能表示 事項 ※ |  |  |  |  | 検査項目 ※ |  |  |  |  | 変更の 有無※ |  |  |  | 関連図書※ |  |  |  |  | 確認内容 ※ | [15 empty] | 検査方法 |  |  |  | 判定結果
[38 empty] | Ａ | Ｂ |  | Ｃ | 一次 |  |  | 二次
| 高齢者等への配慮 |  | 高齢者等配慮対策等級 專用部分 |  |  |  |  | 部屋の配置 |  |  |  |  | □ |  | 有 |  | □ |  | 施工図 |  |  | □ | 特定寝室と同一階にある部屋 | [12 empty] | 3以上 |  | □ | □ |  | □
[22 empty] | □ | ホームエレベーター利用可 | [12 empty] | 4以上
[8 empty] | 段差 |  |  |  |  | □ |  | 有 |  | □ |  | 施工図 |  |  | □ | 沓摺と玄関外側の段差 | [12 empty] | 2以上 |  | □ | □ |  | □
[22 empty] | □ | 沓摺と玄関土間の段差 | [12 empty] | 2以上 | [5 empty] | □ | 適 |  | □ | 適
[22 empty] | □ | 浴室出入口の段差 | [12 empty] | 2以上
[22 empty] | □ | バルコニー出入口の段差 | [12 empty] | 2以上 | [5 empty] | □ | 不適 |  | □ | 不適
[22 empty] | □ | 式台の高さ・間口・面積 | [12 empty] | 2以上
[22 empty] | □ | その他の段差 | [12 empty] | 2以上
[22 empty] | □ | 上がり框の段差 | [12 empty] | 4以上
[8 empty] | 階段 |  |  |  |  | □ |  | 有 |  | □ |  | 施工図 |  |  | □ | 令第23～27条の基準に適合 | [12 empty] | 1以上 |  | □ | □ |  | □
[22 empty] | □ | 勾配等（けあげ、踏面寸法） | [12 empty] | 2以上 | [5 empty] | □ | 適 |  | □ | 適
[8 empty] | □ |  | 該当なし | [11 empty] | □ | 蹴込み寸法と蹴込み板 | [12 empty] | 2以上 | [5 empty] | □ | 不適 |  | □ | 不適
[22 empty] | □ | 階段の形式等（形状、滑り止め、段鼻の出） | [12 empty] | 2以上
[8 empty] | 手摺 |  |  |  |  | □ |  | 有 |  | □ |  | 施工図 |  |  | □ | 階段の手摺 | [12 empty] | 2以上 |  | □ | □ |  | □
[22 empty] | □ | 便所の手摺 | [12 empty] | 2以上 | [5 empty] | □ | 適 |  | □ | 適
[22 empty] | □ | 浴室の手摺(出入口、浴槽、姿勢) | [12 empty] | 2以上
[22 empty] | □ | 玄関の手摺(下地) | [12 empty] | 2以上 | [5 empty] | □ | 不適 |  | □ | 不適
[22 empty] | □ | 脱衣室の手摺(下地) | [12 empty] | 2以上
[8 empty] | 転落防止の ための手摺 |  |  |  |  | □ |  | 有 |  | □ |  | 施工図 |  |  | □ | 令第126条第1項の基準に適合 | [12 empty] | 1以上 |  | □ | □ |  | □
[22 empty] | □ | バルコニーの転落防止手摺 | [12 empty] | 2以上 | [5 empty] | □ | 適 |  | □ | 適
[22 empty] | □ | 2階以上の転落防止手摺 | [12 empty] | 2以上 | [5 empty] | □ | 不適 |  | □ | 不適
[22 empty] | □ | 廊下・階段の転落防止手摺 | [12 empty] | 2以上
[8 empty] | 通路及び出 入口の幅員 | [13 empty] | □ | 通路の幅員 | [12 empty] | 3以上 |  | □ | □ |  | □
[22 empty] | □ | 玄関出入口の幅員 | [12 empty] | 3以上 | [5 empty] | □ | 適 |  | □ | 適
[22 empty] | □ | 浴室出入口の幅員 | [12 empty] | 3以上 | [5 empty] | □ | 不適 |  | □ | 不適
[22 empty] | □ | その他の出入口の幅員 | [12 empty] | 3以上
[8 empty] | 寝室、便所 及び浴室の 寸法等 |  |  |  |  | □ |  | 有 |  | □ |  | 施工図 |  |  | □ | 特定寝室の広さ | [12 empty] | 3以上 |  | □ | □ |  | □
[22 empty] | □ | 便所の介助スペースの状態 | [12 empty] | 3以上 | [5 empty] | □ | 適 |  | □ | 適
[22 empty] | □ | 腰掛式 | [12 empty] | 3以上 | [5 empty] | □ | 不適 |  | □ | 不適
[22 empty] | □ | 浴室の広さ | [12 empty] | 3以上
（住戸第六面）
施工状況報告書【竣工時】
検査方法ーＡ：実物の目視 Ｂ：実物の計測 Ｃ：施工関連図書の確認
住戸評価用 ※の欄を施工管理者が記入のこと
|  |  | 性能表示 事項 ※ |  |  |  |  | 検査項目 ※ | [5 empty] | 変更の 有無※ |  |  |  | 関連図書 ※ | [5 empty] | 写真等※ |  |  |  | 確認内容 ※ | [9 empty] | 検査方法 |  |  |  | 判定結果
[38 empty] | Ａ | Ｂ |  | Ｃ | 一次 |  |  | 二次
| 防犯に関すること |  | 開口部侵入防止対策 共用部分 |  |  |  |  | 住戸の出入口 | [5 empty] | □ |  | 有 |  | □ | 施工図 |  |  |  |  | □ |  | 有 |  | □ | 戸・硝子の性能・施工状態 | [8 empty] | □ | □ |  | □
[8 empty] | [区分a] | [9 empty] | □ | [9 empty] | □ | 錠の数・性能・仕様・設置状態 | [8 empty] | □ | □ |  | □ | □ | 適 |  | □ | 適
[8 empty] | □ | 対策あり | [18 empty] | □ | 雨戸等の性能・施工状態 | [8 empty] | □ | □ |  | □
|  |  | □ | 建物出入口の存する階の住戸 |  |  |  | □ | 雨戸等含む | [32 empty] | □ | 不適 |  | □ | 不適
[8 empty] | □ | その他
[8 empty] | □ | 開口部なし
|  |  | （ |  |  | 階) |  | 外部からの接近が比較的容易な開口部 |  |  |  |  | 開閉器あり | □ |  | 有 |  | □ | 施工図 |  |  |  |  | □ |  | 有 |  | □ | サッシの性能・施工状態 | [8 empty] | □ | □ |  | □
[18 empty] | □ | [9 empty] | □ | 硝子の性能・施工状態 | [8 empty] | □ | □ |  | □
[28 empty] | □ | 戸・硝子の性能・施工状態 | [8 empty] | □ | □ |  | □
[8 empty] | [区分b・b(ⅰ)] | [19 empty] | □ | 錠の数・性能・仕様・設置状態 | [8 empty] | □ | □ |  | □
[8 empty] | (共用廊下又は共用階段) | [19 empty] | □ | 雨戸等の性能・施工状態 | [8 empty] | □ | □ |  | □ | □ | 適 |  | □ | 適
[8 empty] | □ | 対策あり |  |  |  | 開閉器なし | □ |  | 有 |  | □ | 施工図 | [8 empty] | □ | 硝子の性能・施工状態 | [8 empty] | □ | □ |  | □ | □ | 不適 |  | □ | 不適
[8 empty] | □ | 雨戸等含む | [8 empty] | □ | [9 empty] | □ | 雨戸等の性能・施工状態 | [8 empty] | □ | □ |  | □
[8 empty] | □ | その他
[8 empty] | □ | 開口部なし
[8 empty] | 外部からの接近が比較的容易な開口部 |  |  |  |  | 開閉器あり | □ |  | 有 |  | □ | 施工図 |  |  |  |  | □ |  | 有 |  | □ | サッシの性能・施工状態 | [8 empty] | □ | □ |  | □
[18 empty] | □ | [9 empty] | □ | 硝子の性能・施工状態 | [8 empty] | □ | □ |  | □ | □ | 適 |  | □ | 適
[28 empty] | □ | 戸・硝子の性能・施工状態 | [8 empty] | □ | □ |  | □
[8 empty] | [区分b(ⅱ)] | [19 empty] | □ | 錠の数・性能・仕様・設置状態 | [8 empty] | □ | □ |  | □ | □ | 不適 |  | □ | 不適
[8 empty] | (バルコニー等) | [19 empty] | □ | 雨戸等の性能・施工状態 | [8 empty] | □ | □ |  | □
[8 empty] | □ | 対策あり |  |  |  | 開閉器なし | □ |  | 有 |  | □ | 施工図 |  |  |  |  | □ |  | 有 |  | □ | 硝子の性能・施工状態 | [8 empty] | □ | □ |  | □
[8 empty] | □ | 雨戸等含む | [8 empty] | □ | [9 empty] | □ | 雨戸等の性能・施工状態 | [8 empty] | □ | □ |  | □ | □ | 適 |  | □ | 適
[8 empty] | □ | その他
[8 empty] | □ | 開口部なし | [32 empty] | □ | 不適 |  | □ | 不適
[8 empty] | その他の開口部 |  |  |  |  | 開閉器あり | □ |  | 有 |  | □ | 施工図 |  |  |  |  | □ |  | 有 |  | □ | 開口部の位置 | [8 empty] | □ | □ |  | □
[18 empty] | □ | [9 empty] | □ | サッシの性能・施工状態 | [8 empty] | □ | □ |  | □
[8 empty] | [区分c)] | [19 empty] | □ | 硝子の性能・施工状態 | [8 empty] | □ | □ |  | □ | □ | 適 |  | □ | 適
[28 empty] | □ | 戸・硝子の性能・施工状態 | [8 empty] | □ | □ |  | □
[28 empty] | □ | 錠の数・性能・仕様・設置状態 | [8 empty] | □ | □ |  | □ | □ | 不適 |  | □ | 不適
[28 empty] | □ | 雨戸等の性能・施工状態 | [8 empty] | □ | □ |  | □
[8 empty] | □ | 対策あり |  |  |  | 開閉器なし | □ |  | 有 |  | □ | 施工図 |  |  |  |  | □ |  | 有 |  | □ | 開口部の位置 | [8 empty] | □ | □ |  | □ | □ | 適 |  | □ | 適
[8 empty] | □ | 雨戸等含む | [8 empty] | □ | [9 empty] | □ | 硝子の性能・施工状態 | [8 empty] | □ | □ |  | □
[8 empty] | □ | その他 | [18 empty] | □ | 雨戸等の性能・施工状態 | [8 empty] | □ | □ |  | □
[8 empty] | □ | 開口部なし
[8 empty] | 評価対象外の開口部 | [5 empty] | □ |  | 有 |  | □ | 施工図 |  |  |  |  | □ |  | 有 |  | □ | 開口部の位置 | [8 empty] | □ | □ |  | □
[18 empty] | □ | [23 empty] | □ | 適 |  | □ | 適
[42 empty] | □ | 不適 |  | □ | 不適
（住戸第七面）
施工状況報告書【竣工時】
検査方法ーＡ：実物の目視 Ｂ：実物の計測 Ｃ：施工関連図書の確認
住戸評価用 ※の欄を施工管理者が記入のこと
|  |  | 性能表示 事項 ※ |  |  |  |  | 検査項目 ※ | [5 empty] | 変更の 有無※ |  |  |  | 関連図書 ※ | [5 empty] | 写真等※ |  |  |  | 確認内容 ※ | [9 empty] | 検査方法 |  |  |  | 判定結果
[38 empty] | Ａ | Ｂ |  | Ｃ | 一次 |  |  | 二次
| 防犯に関すること |  | 開口部侵入防止対策 共用部分 |  |  |  |  | 住戸の出入口 | [5 empty] | □ |  | 有 |  | □ | 施工図 |  |  |  |  | □ |  | 有 |  | □ | 戸・硝子の性能・施工状態 | [8 empty] | □ | □ |  | □
[8 empty] | [区分a] | [9 empty] | □ | [9 empty] | □ | 錠の数・性能・仕様・設置状態 | [8 empty] | □ | □ |  | □ | □ | 適 |  | □ | 適
[8 empty] | □ | 対策あり | [18 empty] | □ | 雨戸等の性能・施工状態 | [8 empty] | □ | □ |  | □
|  |  | □ | 建物出入口のない階の住戸 |  |  |  | □ | 雨戸等含む | [32 empty] | □ | 不適 |  | □ | 不適
[8 empty] | □ | その他
[8 empty] | □ | 開口部なし
|  |  | （ |  |  | 階) |  | 外部からの接近が比較的容易な開口部 |  |  |  |  | 開閉器あり | □ |  | 有 |  | □ | 施工図 |  |  |  |  | □ |  | 有 |  | □ | サッシの性能・施工状態 | [8 empty] | □ | □ |  | □
[18 empty] | □ | [9 empty] | □ | 硝子の性能・施工状態 | [8 empty] | □ | □ |  | □
[28 empty] | □ | 戸・硝子の性能・施工状態 | [8 empty] | □ | □ |  | □
[8 empty] | [区分b・b(ⅰ)] | [19 empty] | □ | 錠の数・性能・仕様・設置状態 | [8 empty] | □ | □ |  | □
[8 empty] | (共用廊下又は共用階段) | [19 empty] | □ | 雨戸等の性能・施工状態 | [8 empty] | □ | □ |  | □ | □ | 適 |  | □ | 適
[8 empty] | □ | 対策あり |  |  |  | 開閉器なし | □ |  | 有 |  | □ | 施工図 | [8 empty] | □ | 硝子の性能・施工状態 | [8 empty] | □ | □ |  | □ | □ | 不適 |  | □ | 不適
[8 empty] | □ | 雨戸等含む | [8 empty] | □ | [9 empty] | □ | 雨戸等の性能・施工状態 | [8 empty] | □ | □ |  | □
[8 empty] | □ | その他
[8 empty] | □ | 開口部なし
[8 empty] | 外部からの接近が比較的容易な開口部 |  |  |  |  | 開閉器あり | □ |  | 有 |  | □ | 施工図 |  |  |  |  | □ |  | 有 |  | □ | サッシの性能・施工状態 | [8 empty] | □ | □ |  | □
[18 empty] | □ | [9 empty] | □ | 硝子の性能・施工状態 | [8 empty] | □ | □ |  | □ | □ | 適 |  | □ | 適
[28 empty] | □ | 戸・硝子の性能・施工状態 | [8 empty] | □ | □ |  | □
[8 empty] | [区分b(ⅱ)] | [19 empty] | □ | 錠の数・性能・仕様・設置状態 | [8 empty] | □ | □ |  | □ | □ | 不適 |  | □ | 不適
[8 empty] | (バルコニー等) | [19 empty] | □ | 雨戸等の性能・施工状態 | [8 empty] | □ | □ |  | □
[8 empty] | □ | 対策あり |  |  |  | 開閉器なし | □ |  | 有 |  | □ | 施工図 |  |  |  |  | □ |  | 有 |  | □ | 硝子の性能・施工状態 | [8 empty] | □ | □ |  | □
[8 empty] | □ | 雨戸等含む | [8 empty] | □ | [9 empty] | □ | 雨戸等の性能・施工状態 | [8 empty] | □ | □ |  | □ | □ | 適 |  | □ | 適
[8 empty] | □ | その他
[8 empty] | □ | 開口部なし | [32 empty] | □ | 不適 |  | □ | 不適
[8 empty] | その他の開口部 |  |  |  |  | 開閉器あり | □ |  | 有 |  | □ | 施工図 |  |  |  |  | □ |  | 有 |  | □ | 開口部の位置 | [8 empty] | □ | □ |  | □
[18 empty] | □ | [9 empty] | □ | サッシの性能・施工状態 | [8 empty] | □ | □ |  | □
[8 empty] | [区分c)] | [19 empty] | □ | 硝子の性能・施工状態 | [8 empty] | □ | □ |  | □ | □ | 適 |  | □ | 適
[28 empty] | □ | 戸・硝子の性能・施工状態 | [8 empty] | □ | □ |  | □
[28 empty] | □ | 錠の数・性能・仕様・設置状態 | [8 empty] | □ | □ |  | □ | □ | 不適 |  | □ | 不適
[28 empty] | □ | 雨戸等の性能・施工状態 | [8 empty] | □ | □ |  | □
[8 empty] | □ | 対策あり |  |  |  | 開閉器なし | □ |  | 有 |  | □ | 施工図 |  |  |  |  | □ |  | 有 |  | □ | 開口部の位置 | [8 empty] | □ | □ |  | □ | □ | 適 |  | □ | 適
[8 empty] | □ | 雨戸等含む | [8 empty] | □ | [9 empty] | □ | 硝子の性能・施工状態 | [8 empty] | □ | □ |  | □
[8 empty] | □ | その他 | [18 empty] | □ | 雨戸等の性能・施工状態 | [8 empty] | □ | □ |  | □
[8 empty] | □ | 開口部なし
[8 empty] | 評価対象外の開口部 | [5 empty] | □ |  | 有 |  | □ | 施工図 |  |  |  |  | □ |  | 有 |  | □ | 開口部の位置 | [8 empty] | □ | □ |  | □
[18 empty] | □ | [23 empty] | □ | 適 |  | □ | 適
[42 empty] | □ | 不適 |  | □ | 不適
（住戸第八面）
施工状況報告書【竣工時】
検査方法ーＡ：実物の目視 Ｂ：実物の計測 Ｃ：施工関連図書の確認
住戸評価用 ※の欄を施工管理者が記入のこと
|  |  | 性能表示 事項 ※ |  |  |  |  | 検査項目 ※ | [5 empty] | 変更の 有無※ |  |  |  | 関連図書 ※ | [5 empty] | 写真等※ |  |  |  | 確認内容 ※ | [9 empty] | 検査方法 |  |  |  | 判定結果
[38 empty] | Ａ | Ｂ |  | Ｃ | 一次 |  |  | 二次
| 防犯に関すること |  | 開口部侵入防止対策 共用部分 |  |  |  |  | 住戸の出入口 | [5 empty] | □ |  | 有 |  | □ | 施工図 |  |  |  |  | □ |  | 有 |  | □ | 戸・硝子の性能・施工状態 | [8 empty] | □ | □ |  | □
[8 empty] | [区分a] | [9 empty] | □ | [9 empty] | □ | 錠の数・性能・仕様・設置状態 | [8 empty] | □ | □ |  | □ | □ | 適 |  | □ | 適
[8 empty] | □ | 対策あり | [18 empty] | □ | 雨戸等の性能・施工状態 | [8 empty] | □ | □ |  | □
|  |  | □ | 建物出入口のない階の住戸 |  |  |  | □ | 雨戸等含む | [32 empty] | □ | 不適 |  | □ | 不適
[8 empty] | □ | その他
[8 empty] | □ | 開口部なし
|  |  | □ | メゾネット階 |  |  |  | 外部からの接近が比較的容易な開口部 |  |  |  |  | 開閉器あり | □ |  | 有 |  | □ | 施工図 |  |  |  |  | □ |  | 有 |  | □ | サッシの性能・施工状態 | [8 empty] | □ | □ |  | □
[18 empty] | □ | [9 empty] | □ | 硝子の性能・施工状態 | [8 empty] | □ | □ |  | □
|  |  | （ |  |  | 階) | [21 empty] | □ | 戸・硝子の性能・施工状態 | [8 empty] | □ | □ |  | □
[8 empty] | [区分b・b(ⅰ)] | [19 empty] | □ | 錠の数・性能・仕様・設置状態 | [8 empty] | □ | □ |  | □
[8 empty] | (共用廊下又は共用階段) | [19 empty] | □ | 雨戸等の性能・施工状態 | [8 empty] | □ | □ |  | □ | □ | 適 |  | □ | 適
[8 empty] | □ | 対策あり |  |  |  | 開閉器なし | □ |  | 有 |  | □ | 施工図 | [8 empty] | □ | 硝子の性能・施工状態 | [8 empty] | □ | □ |  | □ | □ | 不適 |  | □ | 不適
[8 empty] | □ | 雨戸等含む | [8 empty] | □ | [9 empty] | □ | 雨戸等の性能・施工状態 | [8 empty] | □ | □ |  | □
[8 empty] | □ | その他
[8 empty] | □ | 開口部なし
[8 empty] | 外部からの接近が比較的容易な開口部 |  |  |  |  | 開閉器あり | □ |  | 有 |  | □ | 施工図 |  |  |  |  | □ |  | 有 |  | □ | サッシの性能・施工状態 | [8 empty] | □ | □ |  | □
[18 empty] | □ | [9 empty] | □ | 硝子の性能・施工状態 | [8 empty] | □ | □ |  | □ | □ | 適 |  | □ | 適
[28 empty] | □ | 戸・硝子の性能・施工状態 | [8 empty] | □ | □ |  | □
[8 empty] | [区分b(ⅱ)] | [19 empty] | □ | 錠の数・性能・仕様・設置状態 | [8 empty] | □ | □ |  | □ | □ | 不適 |  | □ | 不適
[8 empty] | (バルコニー等) | [19 empty] | □ | 雨戸等の性能・施工状態 | [8 empty] | □ | □ |  | □
[8 empty] | □ | 対策あり |  |  |  | 開閉器なし | □ |  | 有 |  | □ | 施工図 |  |  |  |  | □ |  | 有 |  | □ | 硝子の性能・施工状態 | [8 empty] | □ | □ |  | □
[8 empty] | □ | 雨戸等含む | [8 empty] | □ | [9 empty] | □ | 雨戸等の性能・施工状態 | [8 empty] | □ | □ |  | □ | □ | 適 |  | □ | 適
[8 empty] | □ | その他
[8 empty] | □ | 開口部なし | [32 empty] | □ | 不適 |  | □ | 不適
[8 empty] | その他の開口部 |  |  |  |  | 開閉器あり | □ |  | 有 |  | □ | 施工図 |  |  |  |  | □ |  | 有 |  | □ | 開口部の位置 | [8 empty] | □ | □ |  | □
[18 empty] | □ | [9 empty] | □ | サッシの性能・施工状態 | [8 empty] | □ | □ |  | □
[8 empty] | [区分c)] | [19 empty] | □ | 硝子の性能・施工状態 | [8 empty] | □ | □ |  | □ | □ | 適 |  | □ | 適
[28 empty] | □ | 戸・硝子の性能・施工状態 | [8 empty] | □ | □ |  | □
[28 empty] | □ | 錠の数・性能・仕様・設置状態 | [8 empty] | □ | □ |  | □ | □ | 不適 |  | □ | 不適
[28 empty] | □ | 雨戸等の性能・施工状態 | [8 empty] | □ | □ |  | □
[8 empty] | □ | 対策あり |  |  |  | 開閉器なし | □ |  | 有 |  | □ | 施工図 |  |  |  |  | □ |  | 有 |  | □ | 開口部の位置 | [8 empty] | □ | □ |  | □ | □ | 適 |  | □ | 適
[8 empty] | □ | 雨戸等含む | [8 empty] | □ | [9 empty] | □ | 硝子の性能・施工状態 | [8 empty] | □ | □ |  | □
[8 empty] | □ | その他 | [18 empty] | □ | 雨戸等の性能・施工状態 | [8 empty] | □ | □ |  | □ | □ | 不適 |  | □ | 不適
[8 empty] | □ | 開口部なし
[8 empty] | 評価対象外の開口部 | [5 empty] | □ |  | 有 |  | □ | 施工図 |  |  |  |  | □ |  | 有 |  | □ | 開口部の位置 | [8 empty] | □ | □ |  | □
[18 empty] | □ | [23 empty] | □ | 適 |  | □ | 適
[42 empty] | □ | 不適 |  | □ | 不適
《音》施工状況報告書【内装下地張り直前の工事完了時・竣工時】 （第一面）
検査方法 - A：実物の目視 B：実物の計測 C：施行関連図書の確認
| 住戸評価用 | [32 empty] | ※の欄は施工管理者が記入のこと
住戸タイプ名称
検査対象住戸番号
|  |  | 性能表示 事項※ |  |  |  | 検査項目 ※ |  |  |  | 変更の 有無※ |  | 関連図書※ |  |  |  |  | 写真 ※ |  |  | 確認内容※ | [16 empty] | 検査方法 |  |  |  | 判定結果
[38 empty] | Ａ | Ｂ |  | Ｃ | 一次 |  |  | 二次
| 音環境に関すること |  | 重量床衝 撃音対策 等級 |  |  |  | 上階住戸 |  |  |  | □ | 有 | □ |  | 躯体図 |  |  | □ |  | 有 | スラブ の種類 |  |  | □ |  | 均質単板スラブ |  |  |  |  | スラブ厚さ |  |  | ( |  | ㎜ | ） | □ | □ |  | □ | □ | 適 |  | □ | 適
[24 empty] | □ |  | ボイドスラブ |  |  |  |  | スラブ厚さ |  |  | ( |  | ㎜ | ）
[31 empty] | 等価厚さ* |  |  | ( |  | ㎜ | ） |  |  |  |  | □ | 不適 |  | □ | 不適
[24 empty] | □ |  | その他の床構造 | [5 empty] | ( |  |  |  |  | )
|  |  | 上階界床 | [7 empty] | □ | 有 | □ |  | 内装 |  |  | □ |  | 有 | 施工方法 |  |  | □ |  | 直接床構造の上に施行 | [11 empty] | □ | □ |  | □
[15 empty] | 施工図 | [8 empty] | □ |  | 乾式二重床下地構造材の上に施行
|  |  |  | 最高 | [8 empty] | □ |  | 大臣 | [9 empty] | □ |  | 告示8-1(3)ロ②d(ⅱ)の床板時構造材
[15 empty] | 認定書 | [9 empty] | □ |  | 特別評価方法認定によるもの
|  |  |  | 最低 | [22 empty] | 認定番号 |  |  | （ | [6 empty] | ）
[25 empty] | □ |  | その他の乾式二重床下地構造材 | [14 empty] | □ | 適 |  | □ | 適
[24 empty] | □ |  | 発泡プラスチック系床下地構造材の上に施行
|  |  | □ |  | 該当 | [19 empty] | □ |  | 告示8-1(3)ﾛ②(ⅲ)の床下地構造材 | [14 empty] | □ | 不適 |  | □ | 不適
[5 empty] | なし | [19 empty] | □ |  | 特別評価方法認定によるもの
[27 empty] | 認定番号 |  |  | （ | [6 empty] | ）
[25 empty] | □ |  | その他プラスチック系床下地構造材
[24 empty] | □ |  | その他の床構造床下地構造材の上に施行
[11 empty] | □ | 有 | □ |  | 内装 |  |  | □ |  | 有 | 床仕上げ材 |  |  | □ |  | 告示8-1(3)ﾛ②d(ⅰ)の床仕上げ材
[15 empty] | 施工図 | [8 empty] | □ |  | 特別評価方法認定による床仕上げ材
[13 empty] | □ |  | 大臣 | [11 empty] | 認定番号 |  |  | ( | [6 empty] | )
[15 empty] | 認定書 | [8 empty] | □ |  | その他の床仕上げ材
[7 empty] | 検査対象 |  |  |  | □ | 有 | □ |  | 躯体図 |  |  | □ |  | 有 | スラブ の種類 |  |  | □ |  | 均質単板スラブ |  |  |  |  | スラブ厚さ |  |  | ( |  | ㎜ | ） | □ | □ |  | □ | □ | 適 |  | □ | 適
[7 empty] | 住戸 | [16 empty] | □ |  | ボイドスラブ |  |  |  |  | スラブ厚さ |  |  | ( |  | ㎜ | ）
[31 empty] | 等価厚さ* |  |  | ( |  | ㎜ | ） |  |  |  |  | □ | 不適 |  | □ | 不適
[24 empty] | □ |  | その他の床構造 | [5 empty] | ( |  |  |  |  | )
|  |  | 下階界床 | [7 empty] | □ | 有 | □ |  | 内装 |  |  | □ |  | 有 | 施工方法 |  |  | □ |  | 直接床構造の上に施行 | [11 empty] | □ | □ |  | □
[15 empty] | 施工図 | [8 empty] | □ |  | 乾式二重床下地構造材の上に施行
|  |  |  | 最高 | [8 empty] | □ |  | 大臣 | [9 empty] | □ |  | 告示8-1(3)ﾛ②d(ⅱ)の床下地構造材
[15 empty] | 認定書 | [9 empty] | □ |  | 特別評価方法認定によるもの
|  |  |  | 最低 | [22 empty] | 認定番号 |  |  | ( | [6 empty] | )
[25 empty] | □ |  | その他の乾式二重床下地構造材 | [14 empty] | □ | 適 |  | □ | 適
[24 empty] | □ |  | 発泡プラスチック系床下地構造の上に施行
|  |  | □ |  | 該当 | [19 empty] | □ |  | 告示8-1(3)ﾛ②d(ⅲ)の床下地構造材 | [14 empty] | □ | 不適 |  | □ | 不適
[5 empty] | なし | [19 empty] | □ |  | 特別評価方法認定によるもの
[27 empty] | 認定番号 |  |  | ( | [6 empty] | )
[25 empty] | □ |  | その他のプラスチック系床下地構造材
[11 empty] | □ | 有 | □ |  | 内装 |  |  | □ |  | 有 | 床仕上げ材 |  |  | □ |  | 告示8-1(3)ﾛ②d(ⅰ)の床仕上げ材
[15 empty] | 施工図 | [8 empty] | □ |  | 特別評価方法認定による床仕上げ材
[13 empty] | □ |  | 大臣 | [8 empty] | □ |  |  | 認定番号 |  |  | ( | [6 empty] | )
[15 empty] | 認定書 | [8 empty] | □ |  | その他の床仕上げ材
|  |  | ＊ |  | 等価厚さについては、共同住宅等自己評価書及び共同住宅等設計内容説明書（音環境）を参照
Note on G59: 該当する等級を選択して下さい
Note on G64: 該当する等級を選択して下さい
Note on G72: 該当する等級を選択して下さい
Note on G162: 該当する等級を選択して下さい
Note on G166: 該当する等級を選択して下さい
Note on D176: 該当する等級を選択して下さい
Note on G177: 該当する等級を選択して下さい
Note on AM181: 該当する避難器具を記入
Note on G197: 該当する等級を選択して下さい
Note on G265: 該当する等級を選択して下さい
Note on G269: 該当する等級を選択して下さい
Note on G112: 該当する等級を選択して下さい
Note on G186: 該当する等級を選択して下さい
Note on G214: 該当する等級を選択して下さい